## Foglio1
R.E.M. s.r.l.
Via Ferruccia, 16/a – 03010 Patrica (FR)
Tel. 0775 830116 – Fax 0775 839345
Email : info@rem-motori.it
COMPUTO METRICO PER IMPIANTO DI CLIMATIZZAZIONE
POS | U.M. | Q.tà | DESCRIZIONE | Prezzo unitario | Posa in Opera | Totale
1 | N. | 1 | AERMEC NRL0700 HL REFRIGERATORE A POMPA DI CALORE CON POMPA DI CIRCOLAZIONE CORREDATA DI ANTIVIBRANTI
2 | N. | 8 | AERMEC UNITA' TERMOVENTILANTI CON BATTERIA A QUATTRO RANGHI TA33H4 CORREDATE DI STAFFE DI SOSTEGNO E MATERIALI DI ANCORAGGIO
3 | N. | 8 | AERMEC PX COMMUTATORE 3 VELOCITA'
4 | N. | 6 | VALVOLE A SFERA PASSAGGIO TOTALE DA 2"1/2
5 | N. | 2 | DERIVAZIONI A TEE ZINCATE 4"
6 | MT. | 18 | TUBO ZINCATO 4" TRAFILATO COMPLETO DI GOMITI E STAFFE
7 | MT. | 12 | TUBO ZINCATO 2"1/2 TRAFILATO COMPLETO DI GOMITI E STAFFE
8 | MT. | 24 | TUBO ZINCATO 2" TRAFILATO COMPLETO DI GOMITI E STAFFE
9 | MT. | 24 | TUBO ZINCATO 1"1/2" TRAFILATO COMPLETO DI GOMITI E STAFFE
10 | MT. | 24 | TUBO ZINCATO 1" TRAFILATO COMPLETO DI GOMITI E STAFFE
11 | N. | 4 | RIDUZIONI ZINCATE DA 4" X 2"1/2
12 | N. | 4 | RIDUZIONI ZINCATE DA 2"1/2 X 2"
13 | N. | 4 | RIDUZIONI ZINCATE DA 2" X 1"1/2
14 | N. | 4 | RIDUZIONI ZINCATE DA 1"1/2 X 1"
15 | N. | 16 | VALVOLE A SFERA PASSAGGIO TOTALE DA 1"
16 | N. | 4 | DERIVAZIONI A TEE ZINCATE 2"1/2
17 | N. | 4 | DERIVAZIONI A TEE ZINCATE 2"
18 | N. | 4 | DERIVAZIONI A TEE ZINCATE 1"1/2
19 | N. | 4 | RIDUZIONI ZINCATE DA 2"1/2 X 1"
20 | N. | 4 | RIDUZIONI ZINCATE DA 2" X 1"
21 | N. | 4 | RIDUZIONI ZINCATE DA 1"1/2 X 1"
22 | N. | 8 | RIDUZIONI ZINCATE DA 1"1/2 X 1"
23 | N. | 8 | VALVOLE DI SFIATO ARIA DA 1/2 CORREDATE DI VALVOLE A SFERA D'INTERCETTAZIONE
24 | MT. | 18 | TUBO ISOLANTE AERMEC SPESSORE 30MM DA 4"
25 | MT. | 12 | TUBO ISOLANTE AERMEC SPESSORE 30MM DA 2"1/2
26 | MT. | 24 | TUBO ISOLANTE AERMEC SPESSORE 30MM DA 2"
27 | MT. | 24 | TUBO ISOLANTE AERMEC SPESSORE 25MM DA 1"1/2
28 | MT. | 24 | TUBO ISOLANTE AERMEC SPESSORE 20MM DA 1"
29 | MT. | 18 | TUBO ALLUMINIO 6/10 CORREDATO DI CURVE, DERIVAZIONI E RIDUZIONI DN220
30 | MT. | 12 | TUBO ALLUMINIO 6/10 CORREDATO DI CURVE, DERIVAZIONI E RIDUZIONI DN140
31 | MT. | 24 | TUBO ALLUMINIO 6/10 CORREDATO DI CURVE, DERIVAZIONI E RIDUZIONI DN125
32 | MT. | 24 | TUBO ALLUMINIO 6/10 CORREDATO DI CURVE, DERIVAZIONI E RIDUZIONI DN100
33 | MT. | 24 | TUBO ALLUMINIO 6/10 CORREDATO DI CURVE, DERIVAZIONI E RIDUZIONI DN75
34 | N. | 1 | PULIZIA CANTIERE
35 | N. | 1 | ONERI PER LA SICUREZZA COMPRENDENTI ATTREZZATURE PER LAVORO IN ALTEZZA, APPRONTAMENTI DI SICUREZZA, ATTREZZATURE ELETTRICHE DI LAVORO IDONEE E IN BUONO STATO, QUADRETTO DI CANTIERE CON INTERRUTTORE DIFFERENZIALE
36 | N. | 1 | CERTIFICATO DI CONFORMITA'
TOTALE
SONO ESCLUSE LE OPERE EDILI CHE DOVRANNO ESSERE CONCORDATE PREVENTIVAMENTE E LE OPERE ELETTRICHE
NOTE: IL COLLAUDO INVERNALE PER LA VERIFICA DELLA TENUTA DELLE TUBAZIONI ALLE DILATAZIONI TERMICHE VERRA' REALIZZATO ENTRO NOVEMBRE 2017