## Foglio1
MODELLO |  | SPLITTO
Potenza (min/max) | (W) | 1000/2000
Volume riscaldabile | (m3) | 60
Tensione | (V/F/Hz) | 230/1/50
Potenza assorbita (min/med/max) | (W) | 1000/2000
Corrente assorbita (min/med/max) | (A) | 4,5/8,7
Dimensioni (Lar./Alt./Pro.) | (mm) | 545/125/215
Peso | (Kg) | 3.5
Flap |  | Automatico
Timer |  | si
Telecomando |  | si
Ionizzatore |  | si
Dispositivo antisurriscaldamento |  | si