## SIEMENS
6FX8002-2DC10-1DA0 | CAVO SEGNALI CONFEZIONATO (SINAMICS DRIVE CLIQ) CONNETTORE IP20/IP67, CON 24V MOTION-CONNECT 800 LUNGHEZZA (M) = 0 + 30 + 0 + 0 | SIEMENS
6SL3000-0BE21-6DA0 | SINAMICS / SIMODRIVE 611 BASIC LINE FILTER PER 16KW MODULO ACTIVE LINE E 16 KW SMART LINE MODULE INGRESSO: 3AC 380-480V, 50/60HZ | SIEMENS
6SL3000-0CE21-6AA0 | SINAMICS BOBINE DI RETE PER 16KW SMART LINE MODULE INGRESSO: 3AC 380-480V, 50/60HZ | SIEMENS | ABOLITO
6ES7153-1AA03-0XB0 | SIMATIC DP, ET 200M SISTEMA DI PERIFERIA DECENTRATA PER MAX. 8 UNITA' S7-300 | SIEMENS
6SL3055-0AA00-6AA0 | SINAMICS DRIVE-CLIQ MODULO HUB DMC20 SENZA CAVO DRIVE-CLIQ | SIEMENS
6ES7321-1BL00-0AA0 | SIMATIC S7-300, UNITA' DIGITALE SM 321, CON SEPAR.DI POTENZIALE 32DI, DC 24V (1 X 32 DI) | SIEMENS
6ES7331-1KF02-0AB0 | SIMATIC S7-300, UNITA' ANALOGICA SM 331 CON SEPAR. DI POTENZIALE 8 AI, RISOL.13 BIT, | SIEMENS
6FC5247-0AF11-0AA0 | FRONTALE PER PANNELLO OPERATIVO SINUMERIK MODULO PER TASTI DIRETTI PROFIBUS DP | SIEMENS
6ES7322-1BL00-0AA0 | SIMATIC S7-300, UNITA' DIGITALE SM 322, CON SEPAR.DI POTENZIALE 32DO, DC 24V, 0,5A CORRENTE TOTALE 8A | SIEMENS
6SL3130-6TE21-6AA3 | SINAMICS S120 SMART LINE MODULE INGRESSO: 3AC 380-480V, 50/60HZ USCITA: DC 600V, 27A, 16KW FORMA COSTRUTTIVA: BOOKSIZE RAFFREDDAMENTO INTERNO INCLUSO CAVO DRIVE-CLIQ | SIEMENS | ABOLITO
1FK7101-2AF71-1BB0 | SIMOTICS S MOTORE SINCRONO 1FK7-CT PN=4,9 KW; UZK=600V M0=27NM (100K); NN=3000G/MIN; RAFFREDDAMENTO NATURALE; FORMA COSTRUTTIVA IMB 5 CONNETTORE DI POTENZA RUOTABILI TRASDUTTORE ASSOLUTO SINGLETURN 24 BIT CON INTERFACCIA DRIVE CLIQ (ENCODER AS24DQI) ALBERO CON LINGUETTA DI AGGIUSTAMENTO, TOLLERANZA N CON FRENO TIPO DI PROTEZIONE IP64; | SIEMENS
6SL3120-2TE21-8AA3 | SINAMICS S120 MODULO POTENZA DOPPIO ENTRATA: DC 600V USCITA: 3AC 400V, 18A/18A F.COSTR. BOOKSIZE RAFFREDDAMENTO INTERNO AD ARIA SEQUENZA IMPULSI OTTIMIZZATA E SUPPORTO DELLE FUNZIONI EXTENDED SAFETY INTEGRATED INCL. CAVO DRIVE-CLIQ | SIEMENS
1FK7103-2AF71-1BB1 | SIMOTICS S MOTORE SINCRONO 1FK7-CT PN=4,4 KW; UZK=600V M0=36NM (100K); NN=3000G/MIN; RAFFREDDAMENTO NATURALE; FORMA COSTRUTTIVA IMB 5 CONNETTORE DI POTENZA RUOTABILI TRASDUTTORE ASSOLUTO SINGLETURN 24 BIT CON INTERFACCIA DRIVE CLIQ (ENCODER AS24DQI) ALBERO CON LINGUETTA DI AGGIUSTAMENTO, TOLLERANZA N CON FRENO TIPO DI PROTEZIONE IP65, | SIEMENS
6FC5203-0AF02-0AA1 | FRONTALE PER PANNELLO OPERATIVO SINUMERIK OP 012, 12,1"" CON TASTI A MEMBRANA E MAUS | SIEMENS
6FC5210-0DF52-2AA0 | SINUMERIK PCU 50.5-C CM370; 1,8 GHZ; 1 X 1024 MB RAM DC 24 V WINDOWS XP PROFESSIONAL FOR EMBEDDED SYSTEMS (WINXP PRO EMBSYS) | SIEMENS
6FC5371-0AA30-0AA1 | SINUMERIK 840D SL NCU 710.3PN CON PLC 317-3PN/DP MEMORIA UTENTE: CNC: 3MB; PLC: 512KB INTERNAL-HEAT-DISSIPATION | SIEMENS
6FC5303-0AF22-0AA1 | SINUMERIK PANNELLO COMANDI MACC MCP 483C PN PROFINET / INDUSTRIAL ETHERNET, LARGH. 19", TASTI MECCANICI, 22 MM ARRESTO D'EMERGENZA | SIEMENS
6FX8002-5DS21-1DA0 | CAVO DI POTENZA CONFEZIONATO 4X1,5 + (2x1.5)C C, CONNETTORE FILETTATURA COMPLETA GR. 1.5 MOTION-CONNECT 800PLUS POSA MOBILE UL/CSA DESINA DMAX= 12 MM, LUNGHEZZA (M) = 0 + 30 + 0 + 0 | SIEMENS
6FX2001-3CB02 | TRASDUTTORE INCREMENTALE CON 1-V-SINUS 1024 I/G, FLANGIA SINCRONA ALBERO 6 MM TENSIONE DI FUNZION. 5 V USCITA CAVO UNIVERSALE ASSIALE / RADIALE CAVO 1M CON CONNETTORE | SIEMENS
6SL3055-0AA00-5BA3 | SINAMICS S120 SENSOR MODULE SMC20 TRASDUTTORE INCREMENTALE: SEN/COS 1VPP TRASDUTTORE ASSOLUTO: ENDAT SENZA CAVO DRIVE-CLIQ 30 MM LARGHEZZA COSTRUTTIVA | SIEMENS
6FX8002-5DS31-1DA0 | CAVO DI POTENZA CONFEZIONATO 4X2,5 + (2x1.5)C C, CONNETTORE FILETTATURA COMPLETA GR. 1.5 MOTION-CONNECT 800PLUS POSA MOBILE UL/CSA DESINA DMAX= 12 MM, LUNGHEZZA (M) = 0 + 30 + 0 + 0 | SIEMENS
6FX8002-2CG00-1DA0 | CAVO SEGNALI CONFEZIONATO PER TRASDUTTORE INCREMENTALE SIN/COS 1VPP, 6FX2001-3 4X(2X0.34) + 4X0.5 C CONN. FILETTATURA COMPLETA M23 MOTION CONNECT 800PLUS POSA MOBILE UL/CSA DESINA DMAX = 9.3 MM LUNGHEZZA (M) = LUNGHEZZA (M) = 0 + 30 + 0 + 0 | SIEMENS
3RN1010-1CB00 | SGANC STAND AUTO 1L+1R 24V DC | SIEMENS
6SL3130-7TE21-6AAA | SINAMICS S120 ACTIVE LINE MODULE INGRESSO: 3AC 380-480V, 50/60HZ USCITA: DC 600V, 27A, 16KW FORMA COSTRUTTIVA: BOOKSIZE RAFFREDDAMENTO INTERNO INCLUSO CAVO DRIVE-CLIQ | SIEMENS | NUOVO
6SL3053-0AA00-3AA0 | VOLTAGE SENSING MODULE VSM10 | SIEMENS | NUOVO

## VARIE
PN7597 | Pressostato elettronico , Campo di misura: 0...1 bar | IFM
PK6524 | Pressostato elettronico , Campo di misura: 0...10 bar | IFM
PK6523 | Pressostato elettronico , Campo di misura: 0…25 bar | IFM
PK6522 | Pressostato elettronico , Campo di misura: 0...100 bar | IFM
LR3000 | Sensori di livello,Sensore elettronico di livello, Campo di misura: L-40 (L-60)mm, | IFM
EVC008 | Tecnica di collegamento,Connettore femmina,ad angolo M12 ,5poli, 4fili, DC PNP, | IFM
2866802 | QUINT-PS/3AC/24DC/40 | PHOENIX
2903334 | RIF-1-RPT-LDP-24DC/2X21 | PHOENIX
1435001 | SAC-3P- 5,0-PUR/A-1L-Z | PHOENIX
1668302 | SAC-4P- 5,0-PUR/M12FR-3L | PHOENIX
2862246 | IL PB BK DP/V1-PAC | PHOENIX
2861467 | IB IL AO 2/U/BP-PAC | PHOENIX
PILZ773100 | PNOZ M1P 24DC 20inp-3/6out | PILZ
PILZ773536 | PNOZmo4p 24DC 2/4 uscite relè | PILZ
PILZ773732 | PNOZmc3p 24DC Interfaccia Profibus | PILZ
2224E2A | SCHEDA 2224E2A | P.R. ELECTRONICS
6333-A1A | CONVERTITORE SINGOLO CANALE PR-EL. CONVERTITORE: PER MONTAGGIO IN AREA
TT1AB152A | TT35 TA+TRASD 15-135A 4-20mA A10-34Vcc2FILI | IME

## SIEI
RSC6- 6/1N | INTERR. AUTOM. DIFF. 1 POLO + N - 6A/ 6kA 0,03A curva C 2 moduli | SIEI
MC6- 2/1 | INTERR. AUTOMATICO 1 POLO - 2A/ 6kA curva C 1 modulo | SIEI
MC6- 4/1 | INTERR. AUTOMATICO 1 POLO - 4A/ 6kA curva C 1 modulo | SIEI
MC6- 6/1 | INTERR. AUTOMATICO 1 POLO - 6A/ 6kA curva C 1 modulo | SIEI
MC6-10/1 | INTERR. AUTOMATICO 1 POLO - 10A/ 6kA curva C 1 modulo | SIEI
MC6-10/2 | INTERR. AUTOMATICO 2 POLI - 10A/ 6kA curva C 2 moduli | SIEI
APP-CA1S | CONTATTO AUX IN COMMUTAZIONE | SIEI
MP2-160B3M | INTERRUTTORE MAGNETOTERMICO 3P 160A 25KA REGOLAZIONE MAGNETOTERMICA | SIEI
MP3-400C3M | INTERRUTTORE MAGNETOTERMICO 3P 400A 36KA REGOLAZIONE MAGNETOTERMICA | SIEI
MPX-AX | CONTATTO AUSILIARIO DI STATO 1CO GR. MP1/2/3/4 | SIEI
MPX-AL | CONTATTO ALLARME SCATTATO 1CO MGR. 1/2/3/4 | SIEI
MPX-SH110 | BOBINA A LANCIO DI CORRENTE 100-120V CA GR. MP1/2/3/4 | SIEI
SCM2-C310TD | MINICONTATTORE 3POLI 4kW 24V DC 1NA VITE | SIEI
SZM-431 | BLOCCO CONTATTO AUSILIARIO FRONTALE 3NA+1NC x SHR / SCM2 | SIEI
SZM-P 0CA E3 | FILTRO ANTIDISTURBO 6-250V DC x SHR / SCM2 | SIEI
SC-03/T 115VAC 1NA | CONTATTORE DI POTENZA 3 POLI 4kW 115V 50HZ/60HZ 1NA | SIEI
SC-4-1/T 115VAC 1NA | CONTATTORE DI POTENZA 3 POLI 11kW 115V 50HZ/60HZ 1NA | SIEI
SC-E2 115VAC | CONTATTORE DI POTENZA 3 POLI 18,5kW 110V AC 50HZ, 120V AC 60HZ | SIEI
SC-E3 115VAC | CONTATTORE DI POTENZA 3 POLI 30kW 110V AC 50HZ, 120V AC 60HZ | SIEI
SC-N11 115V | CONTATTORE DI POTENZA 3 POLI 160kW 110-127V AC/DC 2NA+2NC | SIEI
SZ-A31/T | BLOCCO CONTATTI AUSILIARI FRONTALI 3NA+1NC PER SC DA 4 A 40kW, SH | SIEI
SZ-A11/T | BLOCCO CONTATTI AUSILIARI FRONTALI 1NA+1NC PER SC DA 4 A 40kW, SH | SIEI
SZ-Z5 | MODULO ANTIDISTURBO R-C 100-250V AC/DC PER SC DA 4 A 11kW, SH | SIEI
SZ-Z35 | MODULO ANTIDISTURBO R-C 100-240 V AC PER SC DA 15 A 40kW | SIEI
SZ-RM | UNITA' INTERBLOCCO MECCANICO PER CONTATTORI SC DA 4 A 40kW | SIEI
SZ-RW1 | KIT COLLEGAMENTO TELEINVERTITORE PER SC DA 4 A 5,5kW | SIEI
BM3RHB-P40 | INTERRUTTORE PROTETTORE MAGNETOTERMICO 0.25-0.4A 100kA | SIEI
BM3RHB-001 | INTERRUTTORE PROTETTORE MAGNETOTERMICO 0.63-1A 100kA | SIEI
BM3RHB-2P5 | INTERRUTTORE PROTETTORE MAGNETOTERMICO 1.6-2.5A 100kA | SIEI
BM3RHB-004 | INTERRUTTORE PROTETTORE MAGNETOTERMICO 2.5-4A 100kA | SIEI
BM3RHB-6P3 | INTERRUTTORE PROTETTORE MAGNETOTERMICO 4.0-6.3A 100kA | SIEI
BM3RHB-025 | INTERRUTTORE PROTETTORE MAGNETOTERMICO 19-25A 50kA | SIEI
BZ0WUABR | CONTATTO AUSILIARIO 1NA + 1NC LATERALE DESTRO | SIEI