## Foglio1
ELENCO RICAMBI OP110 USCITA + INTERDORSALE
CODICE | DESCRIZIONE | COSTRUTTORE | QY
6FC5371-0AA30-0AA1 | SINUMERIK; 840D sl; NCU 710.3PN con PLC 317-3PN/DP | SIEMENS | 1
6FC5210-0DF52-3AA0 | PCU 50.5-C 1,8 GHz con W indows 7 | SIEMENS | 1
6FC5203-0AF02-0AA1 | OP 012 (tastiera a membrana e mouse 800X600 pixel) | SIEMENS | 1
6FC5303-0AF22-0AA1 | MCP 483C PN (tastiera meccanica, larghezza 483mm) | SIEMENS | 1
6FC5303-0AA00-2AA0 | Handheld Terminal SINUMERIK HTï¾ 2 | SIEMENS | 1
6AV6671-5AE11-0AX0 | Box di connessione PN Plus, IP65, con ponticellamento automatico per arresto di emergenza | SIEMENS | 1
6XV1440-4BN10 | Cavo di collegamento; Cavo di collegamento HT; 10,00 m | SIEMENS | 1
6GK1901-1BB10-2AA0 | Connettore; 180 gradi | SIEMENS | 1
6SL3130-6TE21-6AA4 | Smart Line Module; 16,00 kW | SIEMENS | 1
6SL3000-0BE21-6DA0 | FILTRO DI RETE PER MODULO 16KW SMART LINE INGRESSO:3AC 380-480V, 50/60HZ | SIEMENS | 1
6SL3000-0CE21-0AA0 | Bobina di rete | SIEMENS | 1
6SL3055-0AA00-5BA3 | SMC 20 | SIEMENS | 1
1FK7062-2AF71-1EB0 | Servomotore sincrono (motore di avanzamento) 1FT/1FK; 1,90 kW ; AH 63 mm | SIEMENS | 1
6SL3120-2TE21-0AA4 | Double Motor Module; 9,00 A Per i seguenti assi: | SIEMENS | 1
6SL3120-1TE21-0AA4 | Single Motor Module; 9,00 A | SIEMENS | 1
1FK7084-2AF71-1EB0 | Servomotore sincrono (motore di avanzamento) 1FT/1FK; 3,14 kW ; AH 80 mm | SIEMENS | 1
6FX8002-2EQ10-1EF0 | Cavo encoder 45 mt | SIEMENS | 1
6FX8002-5DN01-1EF0 | Cavo potenza motore 45 mt | SIEMENS | 1
6ES7321-1BL00-0AA0 | SIMATIC S7-300, UNITA’ DIGITALE SM 321, CON SEPAR.DI POTENZIALE 32DI, DC 24V (1 X 32 DI) | SIEMENS | 1
6ES7322-1BL00-0AA0 | SIMATIC S7-300, UNITA’ DIGITALE SM 322, CON SEPAR.DI POTENZIALE 32DO, DC 24V, 0,5A CORRENTE TOTALE 8A | SIEMENS | 1
6ES7153-1AA03-0XB0 | SIMATIC DP, ET 200M SISTEMA DI PERIFERIA DECENTRATA PER MAX. 8 UNITA’ S7-300 | SIEMENS | 1
6AV6647-0AC11-3AX0 | SIMATIC HMI KTP600 BASIC COLOR DP, BASIC PANEL, COMANDO CON TASTI E TOUCH, DISPLAY TFT DA 6”, 256 COLORI, MPI/INTERFACCIA PROFIBUS DP, | SIEMENS | 1
3VT1710-2DC36-0AA0 | INTERRUTTORE TRIPOLARE | SIEMENS | 1
3RV2011-1DA10 | INTERRUTTORE MAGNETOTERMICO TRIPOLARE | SIEMENS | 1
3RT2015-1BB41 | CONTATTORE TRIPOLARE | SIEMENS | 1
3RH2131-1BB40 | MINICONTATTORE | SIEMENS | 1
2866802 | ALIMENTATORE TRIFASE | PHOENIX CONTACT | 1
2961192+2900931 | RELE | PHOENIX CONTACT | 1
MC6-2/1 | INTERRUTTORE MAGNETOTERMICO UNIPOLARE | SIEI PETERLONGO | 1
MC6-4/1 | INTERRUTTORE MAGNETOTERMICO UNIPOLARE | SIEI PETERLONGO | 1
MC6-6/1 | INTERRUTTORE MAGNETOTERMICO UNIPOLARE | SIEI PETERLONGO | 1
MC6-10/1 | INTERRUTTORE MAGNETOTERMICO UNIPOLARE | SIEI PETERLONGO | 1
PNOZ XV2 774500 | MODULO DI SICUREZZA | PILZ | 1
PNOZ M1P 773100 | MODULO PROGRAMMABILE DI SICUREZZA | PILZ | 1
PNOZ MI1P 773400 | MODULO 8 INGRESSI DI SICUREZZA | PILZ | 1
PNOZ MO4P 773536 | MODULO 2/4 USCITE DI SICUREZZA | PILZ | 1
BNS 819-D02-D12-100-10-FA | FINECORSA A CAMME | BALLUFF | 1
BES G60EH-PSC20B | FINECORSA INDUTTIVO | BALLUFF | 2
HT08FA3A3G | CAVO FINECORSA | BALLUFF | 2
XMLA020A2S | PRESSOSTATO | TELEMECANIQUE | 1
TM1K-230/4 | TRAFORMATORE MONOFASE 400/230 1KVA | RAOLI | 1