## OUTPUT_E
OP 110 - USCITA
|  |  |  | SIMBOLO | DESCRIZIONE
A | 4 | . | 0 |  | SISTEMA SCARICO SU OP130 INSERITO
A | 4 | . | 1 |  | SISTEMA SCARICO SU OP130 IN AUTOMATICO
A | 4 | . | 2 |  | RISERVA
A | 4 | . | 3 |  | FUORI ING. SOFTWARE SU OP130
A | 4 | . | 4 |  | RISERVA
A | 4 | . | 5 |  | RISERVA
A | 4 | . | 6 |  | FUORI ING. HARDWARE SU OP130
A | 4 | . | 7 |  | PEZZO DEPOSITATO SU OP130
A | 5 | . | 0 |  | RISERVA
A | 5 | . | 1 |  | RISERVA
A | 5 | . | 2 |  | RISERVA
A | 5 | . | 3 |  | RISERVA
A | 5 | . | 4 |  | RISERVA
A | 5 | . | 5 |  | RISERVA
A | 5 | . | 6 |  | RISERVA
A | 5 | . | 7 |  | RISERVA
A | 6 | . | 0 |  | SISTEMA CARICO SU OP110/1 INSERITO
A | 6 | . | 1 |  | SISTEMA CARICO SU OP110/1 IN AUTOMATICO
A | 6 | . | 2 |  | RISERVA
A | 6 | . | 3 |  | PRELIEVO AVVENUTO SU OP110/1A
A | 6 | . | 4 |  | RISERVA
A | 6 | . | 5 |  | RISERVA
A | 6 | . | 6 |  | RISERVA
A | 6 | . | 7 |  | FUORI INGOMBRO SU OP110/1A
A | 7 | . | 0 |  | RISERVA
A | 7 | . | 1 |  | RISERVA
A | 7 | . | 2 |  | RISERVA
A | 7 | . | 3 |  | PRELIEVO AVVENUTO SU OP110/1B
A | 7 | . | 4 |  | RISERVA
A | 7 | . | 5 |  | RISERVA
A | 7 | . | 6 |  | RISERVA
A | 7 | . | 7 |  | FUORI INGOMBRO SU OP110/1B
A | 8 | . | 0 |  | SISTEMA CARICO SU OP110/2 INSERITO
A | 8 | . | 1 |  | SISTEMA CARICO SU OP110/2 IN AUTOMATICO
A | 8 | . | 2 |  | RISERVA
A | 8 | . | 3 |  | PRELIEVO AVVENUTO SU OP110/2A
A | 8 | . | 4 |  | RISERVA
A | 8 | . | 5 |  | RISERVA
A | 8 | . | 6 |  | RISERVA
A | 8 | . | 7 |  | FUORI INGOMBRO SU OP110/2A
A | 9 | . | 0 |  | RISERVA
A | 9 | . | 1 |  | RISERVA
A | 9 | . | 2 |  | RISERVA
A | 9 | . | 3 |  | PRELIEVO AVVENUTO SU OP110/2B
A | 9 | . | 4 |  | RISERVA
A | 9 | . | 5 |  | RISERVA
A | 9 | . | 6 |  | RISERVA
A | 9 | . | 7 |  | FUORI INGOMBRO SU OP110/2B
A | 10 | . | 0 |  | EMERGENZA INTERVENUTA PULSANTIERE
A | 10 | . | 1 |  | RICHIESTA ACCESSO CANCELLO PULS. OP110/1_1
A | 10 | . | 2 |  | ELETTROSERRATURA CANCELLO 1 OP110/1_1
A | 10 | . | 3 |  | RISERVA
A | 10 | . | 4 |  | RICHIESTA ACCESSO CANCELLO PULS. OP110/1_2
A | 10 | . | 5 |  | ELETTROSERRATURA CANCELLO 2 OP110/1_2
A | 10 | . | 6 |  | RISERVA
A | 10 | . | 7 |  | RICHIESTA ACCESSO CANCELLO PULS. OP110/2_1
A | 11 | . | 0 |  | RICHIESTA ACCESSO CANCELLO PULS. OP110/2_1
A | 11 | . | 1 |  | ELETTROSERRATURA CANCELLO 1 OP110/2_1
A | 11 | . | 2 |  | RISERVA
A | 11 | . | 3 |  | RICHIESTA ACCESSO CANCELLO PULS. OP110/2_2
A | 11 | . | 4 |  | ELETTROSERRATURA CANCELLO 2 OP110/2_2
A | 11 | . | 5 |  | RISERVA
A | 11 | . | 6 |  | RICHIESTA ACCESSO CANCELLO PULS. CARICO
A | 11 | . | 7 |  | ELETTROSERRATURA CANCELLO CARICO
A | 12 | . | 0 |  | CICLO MANUALE
A | 12 | . | 1 |  | CICLO AUTOMATICO
A | 12 | . | 2 |  | CICLO IN CORSO
A | 12 | . | 3 |  | RISERVA
A | 12 | . | 4 |  | MESSA IN SERVIZIO
A | 12 | . | 5 |  | EMERGENZA INTERVENUTA
A | 12 | . | 6 |  | FASE ESEGUITA
A | 12 | . | 7 |  | GRUPPO A RIPOSO
A | 13 | . | 0 |  | DRIVES PORTALE ABILITATI
A | 13 | . | 1 |  | PLC IN RUN
A | 13 | . | 2 |  | RISERVA
A | 13 | . | 3 |  | RISERVA
A | 13 | . | 4 |  | RISERVA
A | 13 | . | 5 |  | RISERVA
A | 13 | . | 6 |  | RISERVA
A | 13 | . | 7 |  | RISERVA

## OUTPUT
OP 110 - USCITA
|  |  |  | SIMBOLO | DESCRIZIONE
A | 0 | . | 0 | 70EV1 | APERTURA PINZA 1
A | 0 | . | 1 | 70EV2 | CHIUSURA PINZA 1
A | 0 | . | 2 | 70EV3 | APERTURA PINZA 2
A | 0 | . | 3 | 70EV4 | CHIUSURA PINZA 2
A | 0 | . | 4 | 70EV5 | APERTURA PINZA 3
A | 0 | . | 5 | 70EV6 | CHIUSURA PINZA 3
A | 0 | . | 6 |  | RISERVA
A | 0 | . | 7 |  | RISERVA
A | 1 | . | 0 | 71R1 | MANUALE
A | 1 | . | 1 |  | RISERVA
A | 1 | . | 2 |  | RISERVA
A | 1 | . | 3 |  | RISERVA
A | 1 | . | 4 | 71H1 | LAMPADA ROSSA TORRETTA
A | 1 | . | 5 | 71H2 | LAMPADA ARANCIO TORRETTA
A | 1 | . | 6 | 71H3 | LAMPADA VERDE TORRETTA
A | 1 | . | 7 | 71SH1 | SUONERIA TORRETTA
A | 2 | . | 0 |  | RISERVA
A | 2 | . | 1 |  | RISERVA
A | 2 | . | 2 |  | RISERVA
A | 2 | . | 3 |  | RISERVA
A | 2 | . | 4 |  | RISERVA
A | 2 | . | 5 |  | RISERVA
A | 2 | . | 6 |  | RISERVA
A | 2 | . | 7 |  | RISERVA
A | 3 | . | 0 |  | RISERVA
A | 3 | . | 1 |  | RISERVA
A | 3 | . | 2 |  | RISERVA
A | 3 | . | 3 |  | RISERVA
A | 3 | . | 4 |  | RISERVA
A | 3 | . | 5 |  | RISERVA
A | 3 | . | 6 |  | RISERVA
A | 3 | . | 7 |  | RISERVA

## INPUT_E
OP 110 - USCITA
|  |  |  | SIMBOLO | DESCRIZIONE
E | 8 | . | 0 |  | PRESSIONE ARIA GENERALE
E | 8 | . | 1 |  | SELETTORE CICLO MANUALE
E | 8 | . | 2 |  | SELETTORE CICLO AUTOMATICO
E | 8 | . | 3 |  | RISERVA
E | 8 | . | 4 |  | PULSANTE AVVIO CICLO
E | 8 | . | 5 |  | PULSANTE ARRESTO CICLO
E | 8 | . | 6 |  | PROVA LAMPADE
E | 8 | . | 7 |  | RIPRISTINO ANOMALIE
E | 9 | . | 0 |  | CONFERMA MANUALE
E | 9 | . | 1 |  | RISERVA
E | 9 | . | 2 |  | RISERVA
E | 9 | . | 3 |  | RISERVA
E | 9 | . | 4 |  | RISERVA
E | 9 | . | 5 |  | RISERVA
E | 9 | . | 6 |  | RISERVA
E | 9 | . | 7 |  | RISERVA
E | 10 | . | 0 |  | SISTEMA SCARICO OP130 INSERITO
E | 10 | . | 1 |  | SISTEMA SCARICO OP130 IN AUTOMATICO
E | 10 | . | 2 |  | RISERVA
E | 10 | . | 3 |  | RISERVA
E | 10 | . | 4 |  | RISERVA
E | 10 | . | 5 |  | CONSENSO AL DEPOSITO OP130
E | 10 | . | 6 |  | RISERVA
E | 10 | . | 7 |  | RISERVA
E | 11 | . | 0 |  | RISERVA
E | 11 | . | 1 |  | RISERVA
E | 11 | . | 2 |  | RISERVA
E | 11 | . | 3 |  | RISERVA
E | 11 | . | 4 |  | RISERVA
E | 11 | . | 5 |  | RISERVA
E | 11 | . | 6 |  | RISERVA
E | 11 | . | 7 |  | RISERVA
E | 12 | . | 0 |  | SISTEMA CARICO OP110/1 INSERITO
E | 12 | . | 1 |  | SISTEMA CARICO OP110/1 IN AUTOMATICO
E | 12 | . | 2 |  | EMERGENZA CARICO OP110/1
E | 12 | . | 3 |  | RISERVA
E | 12 | . | 4 |  | CONSENSO AL PRELIEVO OP110/1A
E | 12 | . | 5 |  | RISERVA
E | 12 | . | 6 |  | RISERVA
E | 12 | . | 7 |  | RISERVA
E | 13 | . | 0 |  | RISERVA
E | 13 | . | 1 |  | RISERVA
E | 13 | . | 2 |  | RISERVA
E | 13 | . | 3 |  | RISERVA
E | 13 | . | 4 |  | RISERVA
E | 13 | . | 5 |  | CONSENSO AL PRELIEVO OP110/1B
E | 13 | . | 6 |  | RISERVA
E | 13 | . | 7 |  | RISERVA
E | 14 | . | 0 |  | SISTEMA CARICO OP110/2 INSERITO
E | 14 | . | 1 |  | SISTEMA CARICO OP110/2 IN AUTOMATICO
E | 14 | . | 2 |  | EMERGENZA CARICO OP110/2
E | 14 | . | 3 |  | RISERVA
E | 14 | . | 4 |  | CONSENSO AL PRELIEVO OP110/2A
E | 14 | . | 5 |  | RISERVA
E | 14 | . | 6 |  | RISERVA
E | 14 | . | 7 |  | RISERVA
E | 15 | . | 0 |  | RISERVA
E | 15 | . | 1 |  | RISERVA
E | 15 | . | 2 |  | RISERVA
E | 15 | . | 3 |  | RISERVA
E | 15 | . | 4 |  | RISERVA
E | 15 | . | 5 |  | CONSENSO AL PRELIEVO OP110/2B
E | 15 | . | 6 |  | RISERVA
E | 15 | . | 7 |  | RISERVA
E | 16 | . | 0 |  | INGOMBRO PORTALE SU OP110/1
E | 16 | . | 1 |  | INGOMBRO PORTALE SU OP110/2
E | 16 | . | 2 |  | RISERVA
E | 16 | . | 3 |  | RISERVA
E | 16 | . | 4 |  | RISERVA
E | 16 | . | 5 |  | RISERVA
E | 16 | . | 6 |  | RISERVA
E | 16 | . | 7 |  | RISERVA
E | 17 | . | 0 |  | RICHIESTA ACCESSO RIPARO OP110/1_1
E | 17 | . | 1 |  | RIPARO OP110/1_1 APERTO
E | 17 | . | 2 |  | RISERVA
E | 17 | . | 3 |  | RICHIESTA ACCESSO RIPARO OP110/1_2
E | 17 | . | 4 |  | RIPARO OP110/1_2 APERTO
E | 17 | . | 5 |  | RISERVA
E | 17 | . | 6 |  | RICHIESTA ACCESSO RIPARO OP110/2_1
E | 17 | . | 7 |  | RIPARO OP110/2_1 APERTO
E | 18 | . | 0 |  | RISERVA
E | 18 | . | 1 |  | RICHIESTA ACCESSO RIPARO OP110/2_2
E | 18 | . | 2 |  | RIPARO OP110/2_2 APERTO
E | 18 | . | 3 |  | RISERVA
E | 18 | . | 4 |  | RICHIESTA ACCESSO RIPARO CARICO
E | 18 | . | 5 |  | RIPARO CARICO APERTO
E | 18 | . | 6 |  | RISERVA
E | 18 | . | 7 |  | RISERVA
E | 19 | . | 0 |  | RISERVA
E | 19 | . | 1 |  | RISERVA
E | 19 | . | 2 |  | RISERVA
E | 19 | . | 3 |  | RISERVA
E | 19 | . | 4 |  | RISERVA
E | 19 | . | 5 |  | RISERVA
E | 19 | . | 6 |  | RISERVA
E | 19 | . | 7 |  | RISERVA
TESTATA : 6ES7153-1AA03-0XB0
TRE SCHEDE INPUT 32: 6ES7321-1BL00
DUE SCHEDE OUTPUT 32: 6ES7322-1BL00
SCHEDA OUTPUT 16: 6ES7322-1BH01

## INPUT
OP 110 - USCITA
|  |  |  | SIMBOLO | DESCRIZIONE
E | 0 | . | 0 | 11Q1 | S.T. CONDIZIONATORE
E | 0 | . | 1 | 14K1 | EMERGENZA RIPRISTINATA
E | 0 | . | 2 | 15S1 | SELETTORE ESCLUSIONE EXTRACORSA
E | 0 | . | 3 | 18K1 | EXTRACORSA + ASSE Y
E | 0 | . | 4 | 18K2 | EXTRACORSA - ASSE Y
E | 0 | . | 5 | 18K3 | EXTRACORSA + ASSE Z
E | 0 | . | 6 | 18K4 | EXTRACORSA - ASSE Z
E | 0 | . | 7 | 21Q1 | ANOMALIA 24VDC INGRESSO ABILITAZIONE AZIONAMENTO
E | 1 | . | 0 | 21Q2 | ANOMALIA 24VDC INGRESSO ALIMENTAZIONE ALIMENTATORE
E | 1 | . | 1 |  | RISERVA
E | 1 | . | 2 | 33Q1 | ANOMALIA 24VDC ALIMENTAZIONE TASTIERA MC8
E | 1 | . | 3 | 34Q1 | ANOMALIA 24VDC ALIMENTAZIONE TASTIERA HT2
E | 1 | . | 4 | 39Q1 | ANOMALIA 24VDC ALIMENTAZIONE MODULI REMOTATI E OP
E | 1 | . | 5 | 39Q2 | ANOMALIA 24VDC ALIMENTAZIONE INGRESSI DIGITALI INTERNI
E | 1 | . | 6 | 39Q3 | ANOMALIA 24VDC ALIMENTAZIONE INGRESSI DIGITALI ESTERNI
E | 1 | . | 7 | 39Q4 | ANOMALIA 24VDC ALIMENTAZIONE USCITE DIGITALI
E | 2 | . | 0 | 44T1 | ALTA TEMPERATURA QUADRO GENERALE
E | 2 | . | 1 |  | RISERVA
E | 2 | . | 2 |  | CTL HT2
E | 2 | . | 3 |  | PRESENT HT2
E | 2 | . | 4 |  | ENABLE HT2
E | 2 | . | 5 |  | RISERVA
E | 2 | . | 6 |  | RISERVA
E | 2 | . | 7 |  | RISERVA
E | 3 | . | 0 |  | RISERVA
E | 3 | . | 1 |  | RISERVA
E | 3 | . | 2 |  | RISERVA
E | 3 | . | 3 |  | RISERVA
E | 3 | . | 4 |  | RISERVA
E | 3 | . | 5 |  | RISERVA
E | 3 | . | 6 |  | RISERVA
E | 3 | . | 7 |  | RISERVA
E | 4 | . | 0 | 46FC1 | PINZA 1.1 APERTA
E | 4 | . | 1 | 46FC2 | PINZA 1.2 APERTA
E | 4 | . | 2 | 46FC3 | PINZA 1.1 CHIUSA
E | 4 | . | 3 | 46FC4 | PINZA 1.2 CHIUSA
E | 4 | . | 4 | 46FC5 | PRESENZA PEZZO IN PINZA 1
E | 4 | . | 5 | 46FC6 | PINZA 2 APERTA
E | 4 | . | 6 | 46FC7 | PINZA 2 CHIUSA
E | 4 | . | 7 | 46FC8 | PRESENZA PEZZO IN PINZA 2
E | 5 | . | 0 | 47FC1 | PINZA 3.1 APERTA
E | 5 | . | 1 | 47FC2 | PINZA 3.2 APERTA
E | 5 | . | 2 | 47FC3 | PINZA 3.1 CHIUSA
E | 5 | . | 3 | 47FC4 | PINZA 3.2 CHIUSA
E | 5 | . | 4 | 47FC5 | PRESENZA PEZZO IN PINZA 3
E | 5 | . | 5 |  | RISERVA
E | 5 | . | 6 |  | RISERVA
E | 5 | . | 7 | 47B1 | PRESSIONE ARIA COMPENSATORE PORTALE
E | 6 | . | 0 |  | RISERVA
E | 6 | . | 1 |  | RISERVA
E | 6 | . | 2 |  | RISERVA
E | 6 | . | 3 |  | RISERVA
E | 6 | . | 4 |  | RISERVA
E | 6 | . | 5 |  | RISERVA
E | 6 | . | 6 |  | RISERVA
E | 6 | . | 7 |  | RISERVA
E | 7 | . | 0 |  | RISERVA
E | 7 | . | 1 |  | RISERVA
E | 7 | . | 2 |  | RISERVA
E | 7 | . | 3 |  | RISERVA
E | 7 | . | 4 |  | RISERVA
E | 7 | . | 5 |  | RISERVA
E | 7 | . | 6 |  | RISERVA
E | 7 | . | 7 |  | RISERVA
TESTATA : 6ES7153-1AA03-0XB0
DUE SCHEDE INPUT 32: 6ES7321-1BL00
UNA SCHEDA OUTPUT 32: 6ES7322-1BL00
PANNELLO OPERATORE: 6AV6647-0AC11-3AX0