## M
CICLO STANDARD
OP 80/1 ALBERO DI DISTRIBUZIONE | [11 empty] | SMP 0080/1 - 71A3
|  | Tipo intervento |  |  | VERIFICA COMPONENTE: TRASMETTITORE DI PRESSIONE
|  | nr. | Gruppo professionale |  | Descrizione attività da realizzare | [8 empty] | Materiale Strumento
|  | 1 | E |  | Eseguire l'arresto a fine ciclo della macchina, girare il selettore in manuale e premere l'arresto di emergenza.
|  | 2 | E |  | Togliere energia elettrica dall'I.G. della macchina ruotando la manopola sullo zero ed esporre il cartello lavori in corso.
|  | 3 | E |  | Operazione da eseguire con ausilio di scala (altezza da terra circa 1500mm).
|  | 4 | E |  | Smontare carter di protezione dell'apparecchiatura
|  | 5 | E |  | Verificare il corretto serraggio dell'apparecchiatura, e verificare eventuali perdite di olio.
|  | 6 | E |  | Verificare l'integrità e il corretto serraggio del connettore e dell'apparecchiatura.
|  | 7 | E |  | Eliminare la presenza di sporco facendo uso di liquido detergente ed uno straccio.
|  | 8 | E |  | Rimontare carter di protezione dell'apparecchiatura
|  | 9 | E |  | Finito l'intervento riarmare l'I.G. della macchina e togliere il cartello lavori in corso.
| Frequenza |  |  |  | Manut elettrico | Manut Meccanico |  | Tempo di esecuzione |  | Stato macchina
| 365 |  |  |  | 1 | 0 |  | 40 |  | x | Ferma |  |  |  | Lavora
Tipo attività
|  | Qualitativa (G=geometry check) |  |  |  |  | Pianificata |  |  |  |  | Strumentale
|  | Elettrica |  | x |  |  | Meccanica |  |  |  |  | Pneum./Idraul.
|  | Pulizia |  |  |  |  | Lubrificazione |  |  |  |  | Ispezione
| LINEA | [5 empty] | MACCHINA OP80-1 |  | GRUPPO 3 |  |  |  | COMPONENTE 1.3.1.6
ALBERO DI DISTRIBUZIONE
DPI
OP 80/1 PRESSA
PROCEDURA STANDARD
SMP