## QM Matrix Op. 170
Q M Matrix Op. 80-1 - Macchina pressa albero distribuzione
| Gruppo Macchina | QUADRO ELETTRICO | [19 empty] | PULPITO | [19 empty] | BORDO MACCHINA
| Componente Macchina | TORRETTA LUMINOSA | [19 empty] | PANNELLIO OPERATORE |  | TASTIERA MCP |  | LAMPADE | [15 empty] | REGOLATORI DI PRESSIONE |  | TRASMETTITORE DI PRESSIONE |  | SERVOVALVOLA
| Parametri | ASSENZA USURA CENTRAGGI SX |  | ASSENZA USURA CENTRAGGIO DX |  | ASSENZA USURA APPOGGIO DX |  | ASSENZA USURA APPOGGIO SUPERIORE |  | ASSENZA ABRASIONI EVIDENTI DEL TASSELLO PRESENZA ELEMENTO |  | SERRAGGIO VITI |  | SERRAGGIO VITI |  | PULIZIA |  | SOSTITUZIONE |  | MONITORAGGIO DEL FLUSSO DEL SIGILLANTE |  | VALORE DI PRESSIONE |  | INTEGRITÀ MEMBRANA |  | CONTROLLO LIVELLO DEL SIGILLANTE |  | SOSTITUZIONE |  | ASSENZA USURA |  | CONTROLLO CORSA E FORZA |  | CM CMK (CONTROLLO CORSA) |  | CM CMK (CONTROLLO FORZA) |  | CONTROLLO LIVELLO TAPPI A SCODELLINO |  | TARATURA |  | SEGNALAZIONE ANOMALIA DI PRESENZA COSTANTE DEL TAPPO |  | PULIZIA |  | ASSENZA USURA |  | CONTROLLO COPPIA |  | CM CMK (CONTROLLO COPPIA) |  | PULIZIA |  | ASSENZA USURA |  | CONTROLLO COPPIA |  | CM CMK (CONTROLLO COPPIA)
| Strumenti di misura | CALIBRO CENTESIMALE |  | CALIBRO CENTESIMALE |  | CALIBRO CENTESIMALE |  | CALIBRO CENTESIMALE |  | CALIBRO CENTESIMALE |  | ATTREZZATURA MECCANICA |  | ATTREZZATURA MECCANICA |  | VISIVO |  | - |  | AUTO |  | VISIVO |  | VISIVO |  | AUTO |  | VISIVO |  | CALIBRO CENTESIMALE |  | AUTO |  | STRUMENTO DI CONTROLLO KISTLER |  | STRUMENTO DI CONTROLLO KISTLER, CELLA MASTER |  | AUTO |  | VISIVO |  | AUTO |  | VISIVO |  | VISIVO |  | AUTO |  | STRUMENTO DI CONTROLLO, TRASDUTTORE DI COPPIA |  | VISIVO |  | VISIVO |  | AUTO |  | STRUMENTO DI CONTROLLO, TRASDUTTORE DI COPPIA |  | VISIVO
| Specifiche | Ø 9,3 mm ÷ 9,5 mm |  | Ø 9,0 mm ÷ 9,3 mm |  | h 6,975 mm ÷ 7,025 mm |  | h 18,475 mm ÷ 18,525 mm | [13 empty] | 0,1 Mpa |  |  |  | PREALLARME ALLARME |  |  |  | Ø 26,90 mm ÷ 26,95 mm | [9 empty] | 450 kPa
| Frequenza [g] | 180 |  | 180 |  | 180 |  | 180 |  | 180 |  | 360 |  | 180 |  | 30 |  | 7 |  | - |  | 7 |  | 180 |  | - |  | - |  | 180 |  | - |  | 360 |  | 360 |  | - |  | 30 |  | - |  | 90 |  | 90 |  | - |  | 360 |  | 90 |  | 90 |  | - |  | 360 |  | 180
| Responsabilità | AM |  | AM |  | AM |  | AM |  | AM |  | AM |  | PM |  | AM |  | PM |  | AUTO |  | AM |  | PM |  | AUTO |  | PM |  | AM |  | AUTO |  | PM |  | PM |  | AUTO |  | PM |  | AUTO |  | AM |  | AM |  | AUTO |  | PM |  | AM |  | AM |  | AUTO |  | PM |  | AM
| Istruzioni operative | AM003 |  | AM003 |  | AM003 |  | AM003 |  | AM003 |  | AM012 |  | PM012 |  | AM015 |  | PM025 |  | - |  | AM001 |  | PM009 |  | - |  | - |  | AM006 |  | - |  | PM016 |  | PM016 |  | - |  | - |  | - |  | AM013 |  | AM009 |  | - |  | PM015 |  | AM013 |  | AM009 |  | - |  | PM015 |  | AM024
| IMPATTO : A = ALTO - M = MEDIO - B = BASSO | A |  | A |  | A |  | A |  | A |  | A |  | A |  | M |  | M |  | M |  | M |  | M |  | M |  | A |  | A |  | A |  | A |  | A |  | A |  | M |  | A |  | A |  | A |  | A |  | A |  | A |  | A |  | A |  | A |  | M
5 DOMANDE PER ZERO DIFETTI
LIVELLO ANALISI |  | 1 | 2 | 1 | 2 | 1 | 2 | 1 | 2 | 1 | 2 | 1 | 2 | 1 | 2 | 1 | 2 | 1 | 2 | 1 | 2 | 1 | 2 | 1 | 2 | 1 | 2 | 1 | 2 | 1 | 2 | 1 | 2 | 1 | 2 | 1 | 2 | 1 | 2 | 1 | 2 | 1 | 2 | 1 | 2 | 1 | 2 | 1 | 2 | 1 | 2 | 1 | 2 | 1 | 2 | 1 | 2 | 1 | 2 | 1 | 2
DATA ANALISI | 1^ FASE: 2^ FASE:
LE CONDIZIONI SONO CHIARE ? | Esistono standard definiti ( 1 )
Esiste un metodo di controllo semplice ( 3 )
E' possibile un controllo visivo semplice ( 5 )
LE CONDIZIONI SONO FACILI DA IMPOSTARE ? | Difficoltà di impostazione, mancanza di punti di rif.to ( 1 )
Facilità di regolazione e presenza di punti di rif.to ( 3 )
Presetting in automatico ( 5 )
IL VALORE E' VARIABILE ? | Durante la normale produz. ( 1 )
Solo al momento del set up ( 3 )
In casi eccezionali ( 5 )
LA CONDIZIONE DI VARIABILITA' E' FACILMENTE VERIFICABILE ? | Difficilmente verificabile visivamente ( 1 )
Esiste un sistema standard di misurazione ( 3 )
E' continuamente monitorata ( 5 )
LE CONDIZIONI SONO FACILI DA RIPRISTINARE ? | Tramite personale specializzato ( 1 )
Da parte di operat. Addestrato ( 3 )
Automaticamente ( 5 )
LIVELLO ANALISI |  | 1 | 2 | 1 | 2 | 1 | 2 | 1 | 2 | 1 | 2 | 1 | 2 | 1 | 2 | 1 | 2 | 1 | 2 | 1 | 2 | 1 | 2 | 1 | 2 | 1 | 2 | 1 | 2 | 1 | 2 | 1 | 2 | 1 | 2 | 1 | 2 | 1 | 2 | 1 | 2 | 1 | 2 | 1 | 2 | 1 | 2 | 1 | 2 | 1 | 2 | 1 | 2 | 1 | 2 | 1 | 2 | 1 | 2 | 1 | 2
TOTALE |  | 0 | 0 | 0 | 0 | 0 | 0 | 0 | 0 | 0 | 0 | 0 | 0 | 0 | 0 | 0 | 0 | 0 | 0 | 0 | 0 | 0 | 0 | 0 | 0 | 0 | 0 | 0 | 0 | 0 | 0 | 0 | 0 | 0 | 0 | 0 | 0 | 0 | 0 | 0 | 0 | 0 | 0 | 0 | 0 | 0 | 0 | 0 | 0 | 0 | 0 | 0 | 0 | 0 | 0 | 0 | 0 | 0 | 0 | 0 | 0
PRIMA | #REF! | #REF! |  | #DIV/0! |  | #DIV/0! |  | #DIV/0! |  | #DIV/0! |  | #DIV/0! |  | #DIV/0! |  | #DIV/0!
DOPO | #REF! | #REF! |  | #DIV/0! |  | #DIV/0! |  | #DIV/0! |  | #DIV/0! |  | #DIV/0! |  | #DIV/0! |  | #DIV/0!
PUNTI TOTALI | 1625
STEP 7