## M
CICLO STANDARD
OP20 1-2 ALBERO MOTORE | [11 empty] | SMP 0020 - 12A1
|  | Tipo intervento |  |  | VERIFICA COMPONENTE: MODULO TAMPONE SITOP
|  | nr. | Gruppo professionale |  | Descrizione attività da realizzare | [8 empty] | Materiale Strumento
|  | 1 | E |  | Eseguire l'arresto a fine ciclo della macchina, girare il selettore in manuale e premere l'arresto di emergenza.
|  | 2 | E |  | Togliere energia elettrica dall'I.G. della macchina ruotando la manopola sullo zero ed esporre il cartello lavori in corso. Aprire la porta del quadro elettrico.
|  | 3 | E |  | Lasciare aperta l'anta sinistra del quadro, e chiudere l'anta destra, ruotando la manopola su uno.
|  | 4 | E |  | Controllare se la spisa (24V OK) dell'apparecchio è accesa. Nel caso sia spenta verificare con un multimetro se c'è tensione sui morsetti. Nel caso c'e tensione ma la spia e spenta provvedere alla sostituzione dell'apparecchio.
|  | 5 | E |  | Togliere energia elettrica dall'I.G. della macchina ruotando la manopola sullo zero e riaprire l'anta destra del quadro.
|  | 6 | E |  | Verificare con il multimetro l'assenza di tensione elettrica a valle dell' I.G.
|  | 7 | E |  | Serrare i morsetti del componente e controllarne l'integrita' (bruciature e/o ossidazioni).
|  | 8 | E |  | Eliminare la presenza di sporco facendo uso di aspiratore e pennello.
|  | 9 | E |  | Finito l'intervento chiudere la porta del quadro elettrico, riarmare l'I.G. della macchina e togliere il cartellino lavori in corso
[5 empty] | Manut elettrico | Manut Meccanico |  | Tempo di esecuzione |  | Stato macchina
| 360 |  |  |  | 1 |  |  | 20 |  | x | Ferma |  |  |  | Lavora
Tipo attività
|  | Qualitativa (G=geometry check) |  |  |  |  | Pianificata |  |  |  |  | Strumentale
|  | Elettrica |  | x |  |  | Meccanica |  |  |  |  | Pneum./Idraul.
|  | Pulizia |  |  |  |  | Lubrificazione |  |  |  |  | Ispezione
| LINEA | [5 empty] | MACCHINA OP20 1-2 |  | GRUPPO 1 |  |  |  | COMPONENTE 1.1.3.24
ALBERO MOTORE
DPI
OP20 1-2 Robot
PROCEDURA STANDARD
SMP