## Foglio1
QUANTITÁ | CODICE | DESCRIZIONE | MARCA
1 | 3LD2504-0TK51 | INTERR. SOTTOCARICO TRIPOLARE 63A | SIEMENS
1 | 3LD2103-0TK51 | SEZIONAT. SOTTOCARICO TRIPOLARE 25A | SIEMENS
11 | 5SY6104-7 | INTERR. AUTOMATICO UNIPOLARE 4A | SIEMENS
3 |  | FINECORSA MECCANICO NC
3 |  | LAMPADE PER ARMADIO
3 |  | PRESA PER ARMADIO 2P+T
1 | 3NW7013 | PORTAFUSIBILE UNIPOLARE + FUSIB. 4A
3 |  | FINECORSA MECCANICO NA
2 | TRT-10A230V-NO | TERMOSTATO NA 10/80° | FANDIS
3 | FF13PA230UN | FILTRO CON VENTILATORE 230VA | FANDIS
3 | FF13U | GRUPPO FILTRO RAL 7035 | FANDIS
16 | 3RV2011-1BA10 | INTERR.AUTOMATICO S00 1,4-2A | SIEMENS
24 | 3RV2011-0JA10 | INTERR.AUTOMATICO S00 0,7-1A | SIEMENS
1 | 3RV2011-0EA10 | INTERR. AUTOMATICO S00 0,28-0,4A | SIEMENS
1 | 3RV2011-1DA10 | INTERR.AUTOMATICO S00 2,2-3,2A | SIEMENS
17 |  | MOTORE 4P TRIFASE 0,55KW
24 |  | MOTORE 4P TRIFASE 0,25KW
6 | 3RT2025-1BB40 | CONTATTORI DI POTENZA 7.5KW | SIEMENS
67 | 3RT2015-1BB41 | CONTATTORI DI POTENZA 3KW | SIEMENS
67 | 3RH2911-1HA31 | BLOCCH. AUSILIARIO TRIFASE | SIEMENS
1 |  | FILTRO DI RETE TRIFASE
1 | 3NW7033 | PORTAFUSIBILE TRIPOLARE + FUSIB. 4A
1 |  | RESISTENZA FRENATURA 300OHM/500W
1 | C300-02400023A10100AB100 | INVERTER NIDEC C300 0,75KW | CONTROL TECHNIQUES
1 |  | ALIMENTATORE TRIFASE 24VDC-40A
2 | 5SY6106-7 | INTERR. AUTOMATICO UNIPOLARE 6A | SIEMENS
4 | 5SY6108-7 | INTERR. AUTOMATICO UNIPOLARE 8A | SIEMENS
12 | 5ST3010 | CONT. AUSILIARIO NA/NC | SIEMENS
102 |  | RELE' 24VDC
1 | 6ES7512-1SK01-0AB0 | PLC TESTATA | SIEMENS
1 | 6ES7193-6AR00-0AA0 | UNITA' DI BASE | SIEMENS
1 | 6ES7954-8LE03-0AA0 | MEMORY CARD PER S7 12MBYTE | SIEMENS
9 | 6ES7131-6BH01-0BA0 | MODULI INGRESSO 16X24 | SIEMENS
5 | 6ES7193-6BP00-0BA0 | UNITA' DI BASE | SIEMENS
10 | 6ES7132-6BH01-0BA0 | MODULI USCITA 16X24 | SIEMENS
6 | 6ES7136-6BA00-0CA0 | MODULI SAFETY INGRESSO | SIEMENS
2 | 6ES7136-6DC00-0CA0 | MODULI SAFETY USCITA | SIEMENS
5 | 6ES7131-6BH01-0BA0 | UNITA DI BASE | SIEMENS
22 | 6ES7131-6BH01-0DA0 | UNITA DI BASE | SIEMENS
2 | 21700124 | SWITCH RETE 8PORTE | LAPP
6 |  | FC PORTA A 8 PIN
8 | ZB4BW363 | PULSANTE LUMINOSO BLU+CONTATTO NA
12 | ZB4BW313 | PULSANTE LUMINOSO BIANCO+CONTATTO NA
8 | ZB4BW343 | PULSANTE LUMINOSO ROSSO+CONTATTO NA
6 | ZB4BA2 | PULSANTE NERO+CONTATTO NA
2 | ZB4BW33 | PULSANTE LUMINOSO VERDE+CONTATTO NA
6 |  | PULSANTE FUNGO EMERG. PULSANTIERA 2 CANALI
6 | ZB4BA4 | PULSANTE ROSSO+ CONTATTO NA
4 | ZB4BA4 | PULSANTE ROSSO+CONTATTO NC
4 | XBABD21 | SELETTORI A LEVA 2 POSIZIONI
2 |  | TORRETTA LUMINOSA VERDE/ARANC/ROSSO
2 | XB4BS8444 | PULSANTI FUNGO EMERG. PULPITO 2 CANALI
6 | ZB4BZ101 | CONTATTO AGGIUNTIVO NA
6 | ZB4BZ102 | CONTATTO AGGIUNTIVO NC
3 | 8086607 | INTERFACCIA PROFINET CPX-AP-I-PN-M12 | FESTO
14 | 8086600 | MOD. INGRESSI DIGITALI CPX-AP-I-8DI-M8-3P | FESTO
2 | 6AV2123-2GB03-0AX0 | PANNELLO HMI 7 POLLICI | SIEMENS
2 | 6ES7155-6AU01-0BN0 | ET 200SP | SIEMENS
2 | 6ES7193-6AR00-0AA0 | ADATTATORE BUS PER ET200SP | SIEMENS
6 | XAPD4506 | PULSANTIERA IN METALLO GRIGIA 6 FORI
2 | XAPD4504 | PULSANTIERA IN METALLO GRIGIA 4 FORI