## Siemens->Mitsubishi
Address | NAME | Profibus buffer PW* : Word data P*.* : Bit data PB* : Byte data | H |  | Device |  | Remark | 出力 | 監視ﾀｲﾏ | 監視ﾀｲﾏ 補助ｺｲﾙ | 異常ｺｲﾙ | FAULT ﾒｯｾｰｼﾞ | コメント
DBW0 | Quantity - Central Position | PW0 | H0 | D9001 |  | I
DBW2 | Quantity - Left Position | PW2 | H2 | D9003 |  | I
DBW4 | Quantity - Right Position | PW4 | H4 | D9005 |  | I
I
DBX6.0 | Load Station(1) - 1 or Left Position - Load Request Confirm | P6.0 | H6 | D9007 | M9000 | I | P262.0のｱﾝｻｰﾊﾞｯｸ。P262.0がON後、1sec以内に本信号がONしない時は異常ﾒｯｾｰｼﾞを表示させる。 | M9316 | T1610 | M9400 | F430 | F0430 Lo St.1-1orL.Posi-Lo.Req.Conf.Signal Abnomal | Lo St.1-1orL.Po-Lo.Req.Conf.S.Abn | Lo St.1-1orL.Posi-Lo.Req.Conf.
DBX6.1 | Load Station(1) - Right Position - Load Request Confirm | P6.1 |  |  | M9001 | I | P262.1のｱﾝｻｰﾊﾞｯｸ。P262.0がON後、1sec以内に本信号がONしない時は異常ﾒｯｾｰｼﾞを表示させる。 | M9317 | T161１ | M9401 | F431 | F0431 Lo St.1-R.Posi-Lo.Req.Conf.Signal Abnomal | Lo St.1-R.Po-Lo.Req.Conf.S.Abn | Lo St.1-R.Posi-Lo.Req.Conf.
DBX6.2 | Not Used | P6.2 |  |  | M9002 | I |  | M9318 | [5 empty] | Not Used
DBX6.3 | Not Used | P6.3 |  |  | M9003 | I |  | M9319 | [5 empty] | Not Used
DBX6.4 | Load Station(1) - 1 or Left Position - Unload Request Confirm | P6.4 |  |  | M9004 | I | P262.4のｱﾝｻｰﾊﾞｯｸ。P262.4がON後、1sec以内に本信号がONしない時は異常ﾒｯｾｰｼﾞを表示させる。 | M9320 | T1614 | M9404 | F434 | F0434 Lo St.1-1orL.Posi-Ul.Req.Conf.Signal Abnomal | Lo St.1-1orL.Po-Ul.Req.Conf.S.Abn | Lo St.1-1orL.Posi-Ul.Req.Conf.
DBX6.5 | Load Station(1) - Right Position - Unload Request Confirm | P6.5 |  |  | M9005 | I | P262.5のｱﾝｻｰﾊﾞｯｸ。P262.5がON後、1sec以内に本信号がONしない時は異常ﾒｯｾｰｼﾞを表示させる。 | M9321 | T1615 | M9405 | F435 | F0435 Lo St.1-R.Posi-Ul.Req.Conf.Signal Abnomal | Lo St.1-R.Po-Ul.Req.Conf.S.Abn | Lo St.1-R.Posi-Ul.Req.Conf.
DBX6.6 | Not Used | P6.6 |  |  | M9006 | I |  | M9322 | [5 empty] | Not Used
DBX6.7 | Not Used | P6.7 |  |  | M9007 | I |  | M9323 | [5 empty] | Not Used
DBX7.0 | Load Station(1) - 1 or Left Position - Request Read Tag Confirm | P7.0 | H7 | D9008 | M9008 | I | P263.0のｱﾝｻｰﾊﾞｯｸ。P263.0がON後、1sec以内に本信号がONしない時は異常ﾒｯｾｰｼﾞを表示させる。 | M9324 | T1618 | M9408 | F438 | F0438 Lo St.1-1orL.Posi-Req.Read Tag Conf.Signal Abnomal | Lo St.1-1orL.Po-Req.Read Tag Conf.S.Abn | Lo St.1-1orL.Posi-Req.Read Tag Conf.
DBX7.1 | Load Station(1) - Right Position - Request Read Tag Confirm | P7.1 |  |  | M9009 | I | P263.1のｱﾝｻｰﾊﾞｯｸ。P263.1がON後、1sec以内に本信号がONしない時は異常ﾒｯｾｰｼﾞを表示させる。 | M9325 | T1619 | M9409 | F439 | F0439 Lo St.1-R.Posi-Req.Read Tag Conf.Signal Abnomal | Lo St.1-R.Po-Req.Read Tag Conf.S.Abn | Lo St.1-R.Posi-Req.Read Tag Conf.
DBX7.2 | Not Used | P7.2 |  |  | M9010 | I |  | M9326 | [5 empty] | Not Used
DBX7.3 | Not Used | P7.3 |  |  | M9011 | I |  | M9327 | [5 empty] | Not Used
DBX7.4 | Unload Station(5) - 1 or Left Position - Unload Request Confirm | P7.4 |  |  | M9012 | I | P263.4のｱﾝｻｰﾊﾞｯｸ。P263.4がON後、1sec以内に本信号がONしない時は異常ﾒｯｾｰｼﾞを表示させる。 | M9328 | T1622 | M9412 | F442 | F0442 Ul St.5-1orL.Posi-Ul Req.Conf.Signal Abnomal | Ul St.5-1orL.Po-Ul Req.Conf.S.Abn | Ul St.5-1orL.Posi-Ul Req.Conf
DBX7.5 | Unload Station(5) - Right Position - Unload Request Confirm | P7.5 |  |  | M9013 | I | P263.5のｱﾝｻｰﾊﾞｯｸ。P263.5がON後、1sec以内に本信号がONしない時は異常ﾒｯｾｰｼﾞを表示させる。 | M9329 | T1623 | M9413 | F443 | F0443 Ul St.5- R.Posi-Ul Req.Conf.Signal Abnomal | Ul St.5- R.Po-Ul Req.Conf.S.Abn | Ul St.5- R.Posi-Ul Req.Conf
DBX7.6 | Not Used | P7.6 |  |  | M9014 | I |  | M9330 | [5 empty] | Not Used
DBX7.7 | Not Used | P7.7 |  |  | M9015 | I |  | M9331 | [5 empty] | Not Used
I
DBX8.0 | 1 or Left Position - Shift from 1 to 2 Confirm | P8.0 | H8 | D9009 | M9016 | I | P264.0のｱﾝｻｰﾊﾞｯｸ。P264.0がON後、1sec以内に本信号がONしない時は異常ﾒｯｾｰｼﾞを表示させる。 | M9332 | T1626 | M9416 | F446 | F0446 1orL.Posi-Shift from 1to2 Conf.Signal Abnomal | 1orL.Po-Shift from 1to2 Conf.S.Abn | 1orL.Posi-Shift from 1to2 Conf.
DBX8.1 | Right Station - Shift from 1 to 2 Confirm | P8.1 |  |  | M9017 | I | P264.1のｱﾝｻｰﾊﾞｯｸ。P264.0がON後、1sec以内に本信号がONしない時は異常ﾒｯｾｰｼﾞを表示させる。 | M9333 | T1627 | M9417 | F447 | F0447 R.St.-Shift from 1to2 Conf.Signal Abnomal | R.St.-Shift from 1to2 Conf.S.Abn | R.St.-Shift from 1to2 Conf.
DBX8.2 | Not Used | P8.2 |  |  | M9018 | I |  | M9334 | [5 empty] | Not Used
DBX8.3 | 1 or Left Position - Shift from 2 to 3 Confirm | P8.3 |  |  | M9019 | I | P264.4のｱﾝｻｰﾊﾞｯｸ。P264.4がON後、1sec以内に本信号がONしない時は異常ﾒｯｾｰｼﾞを表示させる。 | M9335 | T1629 | M9419 | F449 | F0449 1orL.Posi-Shift from 2to3 Conf.Signal Abnomal | 1orL.Po-Shift from 2to3 Conf.S.Abn | 1orL.Posi-Shift from 2to3 Conf.
DBX8.4 | Right Station - Shift from 2 to 3 Confirm | P8.4 |  |  | M9020 | I | P264.5のｱﾝｻｰﾊﾞｯｸ。P264.5がON後、1sec以内に本信号がONしない時は異常ﾒｯｾｰｼﾞを表示させる。 | M9336 | T1630 | M9420 | F450 | F0450 R.St- Shift from 2to3 Conf.Signal Abnomal | R.St- Shift from 2to3 Conf.S.Abn | R.St- Shift from 2to3 Conf.
DBX8.5 | Not Used | P8.5 |  |  | M9021 | I |  | M9337 | [5 empty] | Not Used
DBX8.6 | 1 or Left Position - Shift from 3 to 4 Confirm | P8.6 |  |  | M9022 | I | P265.0のｱﾝｻｰﾊﾞｯｸ。P265.0がON後、1sec以内に本信号がONしない時は異常ﾒｯｾｰｼﾞを表示させる。 | M9338 | T1632 | M9422 | F452 | F0452 1orL.Posi-Shift from 3to4 Conf.Signal Abnomal | 1orL.Po-Shift from 3to4 Conf.S.Abn | 1orL.Posi-Shift from 3to4 Conf.
DBX8.7 | Right Station - Shift from 3 to 4 Confirm | P8.7 |  |  | M9023 | I | P265.1のｱﾝｻｰﾊﾞｯｸ。P265.1がON後、1sec以内に本信号がONしない時は異常ﾒｯｾｰｼﾞを表示させる。 | M9339 | T1633 | M9423 | F453 | F0453 R.St-Shift from 3to4 Conf.Signal Abnomal | R.St-Shift from 3to4 Conf.S.Abn | R.St-Shift from 3to4 Conf.
DBX9.0 | Not Used | P9.0 | H9 | D9010 | M9024 | I |  | M9340 | [5 empty] | Not Used
DBX9.1 | 1 or Left Position - Shift from 4 to 5 Confirm | P9.1 |  |  | M9025 | I | P265.4のｱﾝｻｰﾊﾞｯｸ。P265.4がON後、1sec以内に本信号がONしない時は異常ﾒｯｾｰｼﾞを表示させる。 | M9341 | T1635 | M9425 | F455 | F0455 1orL.Posi-Shift from 4to5 Conf.Signal Abnomal | 1orL.Po-Shift from 4to5 Conf.S.Abn | 1orL.Posi-Shift from 4to5 Conf.
DBX9.2 | Right Station - Shift from 4 to 5 Confirm | P9.2 |  |  | M9026 | I | P265.5のｱﾝｻｰﾊﾞｯｸ。P265.5がON後、1sec以内に本信号がONしない時は異常ﾒｯｾｰｼﾞを表示させる。 | M9342 | T1636 | M9426 | F456 | F0456 R.St-Shift from 4to5 Conf.Signal Abnomal | R.St-Shift from 4to5 Conf.S.Abn | R.St-Shift from 4to5 Conf
DBX9.3 | Not Used | P9.3 |  |  | M9027 | I |  | M9343 | [5 empty] | Not Used
DBX9.4 | Not Used | P9.4 |  |  | M9028 | I |  | M9344 | [5 empty] | Not Used
DBX9.5 | Not Used | P9.5 |  |  | M9029 | I |  | M9345 | [5 empty] | Not Used
DBX9.6 | Not Used | P9.6 |  |  | M9030 | I |  | M9346 | [5 empty] | Not Used
DBX9.7 | Not Used | P9.7 |  |  | M9031 | I |  | M9347 | [5 empty] | Not Used
I
DBX10.0 | Life Bit | P10.0 | HA | D9011 | M9032 | I | P266.0がONしたら、ON。Siemens側で通信が正常に行われているかチェック。 | M9348 | T1642 | M9432 | F462 | F0462 Life Bit Signal Abnomal | Life Bit Signal Abnomal | Life Bit
DBX10.1 | New Batch | P10.1 |  |  | M9033 | I | P266.1のｱﾝｻｰﾊﾞｯｸ。P266.1がON後、1sec以内に本信号がONしない時は異常ﾒｯｾｰｼﾞを表示させる。 | M9349 | T1643 | M9433 | F463 | F0463 New Batch Signal Abnomal | New Batch Signal Abnomal | New Batch
DBX10.2 | System Auto | P10.2 |  |  | M9034 | I | ONの時、LOPのタッチパネルに”System Auto"ランプを点灯。OFFの時、AGVインタロック無効。 | [6 empty] | System Auto
DBX10.3 | Not Used | P10.3 |  |  | M9035 | I | [7 empty] | Not Used
DBX10.4 | Load Station(1) - 1 or Left Position - Data Tag OK | P10.4 |  |  | M9036,B90 | I | P263.0のｱﾝｻｰﾊﾞｯｸ。P263.0がON後、15sec以内に本信号がONしない時は異常ﾒｯｾｰｼﾞを表示させる。 | M9324 | T1646 | M9436 | F466 | F0466 Lo.St.1-1orL.Posi-Data Tag OK Signal Abnomal | Lo.St.1-1orL.Po-Data Tag OK S.Abn | Lo.St.1-1orL.Posi-Data Tag OK
DBX10.5 | Load Station(1) - Right Position - Data Tag OK | P10.5 |  |  | M9037,B91 | I | P263.1のｱﾝｻｰﾊﾞｯｸ。P263.1がON後、15sec以内に本信号がONしない時は異常ﾒｯｾｰｼﾞを表示させる。 | M9325 | T1647 | M9437 | F467 | F0467 Lo.St.1-R.Posi-Data Tag OK Signal Abnomal | Lo.St.1-R.Po-Data Tag OK S.Abn | Lo.St.1-R.Posi-Data Tag OK
DBX10.6 | Load Station(1) - Data Tag Ready | P10.6 |  |  | M9038 | I | P263.0のｱﾝｻｰﾊﾞｯｸ。P263.0がON後、15sec以内に本信号がONしない時は異常ﾒｯｾｰｼﾞを表示させる。 | M9324 | T1648 | M9438 | F468 | F0468 Lo.St.1-Data Tag Ready Signal Abnomal | Lo.St.1-Data Tag Ready S.Abn | Lo.St.1-Data Tag Ready
DBX10.7 | Not Used | P10.7 |  |  | M9039 | I | [7 empty] | Not Used
DBX11.0 | Not Used | P11.0 | HB | D9012 | M9040 | I | [7 empty] | Not Used
DBX11.1 | Not Used | P11.1 |  |  | M9041 | I | [7 empty] | Not Used
DBX11.2 | Not Used | P11.2 |  |  | M9042 | I | [7 empty] | Not Used
DBX11.3 | Not Used | P11.3 |  |  | M9043 | I | [7 empty] | Not Used
DBX11.4 | Not Used | P11.4 |  |  | M9044 | I | [7 empty] | Not Used
DBX11.5 | Not Used | P11.5 |  |  | M9045 | I | [7 empty] | Not Used
DBX11.6 | Not Used | P11.6 |  |  | M9046 | I | [7 empty] | Not Used
DBX11.7 | Not Used | P11.7 |  |  | M9047 | I | [7 empty] | Not Used
I
DBX12.0 | AGV status "Automatic" | P12.0 | HC |  |  | I | Phase 2 仕様
DBX12.1 | No Emergency | P12.1 |  |  |  | I | Phase 2 仕様
DBX12.2 | Start Cyc.Cyc.Type Bit 0 | P12.2 |  |  |  | I | Phase 2 仕様
DBX12.3 | Start Cyc.Cyc.Type Bit 1 | P12.3 |  |  |  | I | Phase 2 仕様
DBX12.4 | Start Cyc.Cyc.Type Bit 2 | P12.4 |  |  |  | I | Phase 2 仕様
DBX12.5 | Presence Full Container | P12.5 |  |  |  | I | Phase 2 仕様
DBX12.6 | Data 1 OK | P12.6 |  |  |  | I | Phase 2 仕様
DBX12.7 | Data 2 OK | P12.7 |  |  |  | I | Phase 2 仕様
DBX13.0 | End Cycle (Go!) | P13.0 | HD |  |  | I | Phase 2 仕様
DBX13.1 | Spare 1 | P13.1 |  |  |  | I | Phase 2 仕様
DBX13.2 | Spare 2 | P13.2 |  |  |  | I | Phase 2 仕様
DBX13.3 | Spare 3 | P13.3 |  |  |  | I | Phase 2 仕様
DBX13.4 | Not Used | P13.4 |  |  |  | I | Phase 2 仕様
DBX13.5 | Not Used | P13.5 |  |  |  | I | Phase 2 仕様
DBX13.6 | Not Used | P13.6 |  |  |  | I | Phase 2 仕様
DBX13.7 | Not Used | P13.7 |  |  |  | I | Phase 2 仕様
[6 empty] | I | Phase 2 仕様
DBX14.0 | AGV status "Automatic" | P14.0 | HE |  |  | I | Phase 2 仕様
DBX14.1 | No Emergency | P14.1 |  |  |  | I | Phase 2 仕様
DBX14.2 | Start Cyc.Cyc.Type Bit 0 | P14.2 |  |  |  | I | Phase 2 仕様
DBX14.3 | Start Cyc.Cyc.Type Bit 1 | P14.3 |  |  |  | I | Phase 2 仕様
DBX14.4 | Start Cyc.Cyc.Type Bit 2 | P14.4 |  |  |  | I | Phase 2 仕様
DBX14.5 | Presence Container | P14.5 |  |  |  | I | Phase 2 仕様
DBX14.6 | Data 1 OK | P14.6 |  |  |  | I | Phase 2 仕様
DBX14.7 | Data 2 OK | P14.7 |  |  |  | I | Phase 2 仕様
DBX15.0 | End Cycle (Go!) | P15.0 | HF |  |  | I | Phase 2 仕様
DBX15.1 | Spare 1 | P15.1 |  |  |  | I | Phase 2 仕様
DBX15.2 | Spare 2 | P15.2 |  |  |  | I | Phase 2 仕様
DBX15.3 | Spare 3 | P15.3 |  |  |  | I | Phase 2 仕様
DBX15.4 | Not Used | P15.4 |  |  |  | I | Phase 2 仕様
DBX15.5 | Not Used | P15.5 |  |  |  | I | Phase 2 仕様
DBX15.6 | Not Used | P15.6 |  |  |  | I | Phase 2 仕様
DBX15.7 | Not Used | P15.7 |  |  |  | I | Phase 2 仕様
[6 empty] | I | Phase 2 仕様
[6 empty] | I | Phase 2 仕様
DBB20 | P.Container_Id 1 - Central Position | PB16 | H10 |  |  | I | Phase 2 仕様
DBB21 | P.Container_Id 2 - Central Position | PB17 | H11 |  |  | I | Phase 2 仕様
DBB22 | P.Container_Id 3 - Central Position | PB18 | H12 |  |  | I | Phase 2 仕様
DBB23 | P.Container_Id 4 - Central Position | PB19 | H13 |  |  | I | Phase 2 仕様
DBB24 | P.Container_Id 5 - Central Position | PB20 | H14 |  |  | I | Phase 2 仕様
DBB25 | P.Container_Id 6 - Central Position | PB21 | H15 |  |  | I | Phase 2 仕様
DBB26 | P.Container_Id 7 - Central Position | PB22 | H16 |  |  | I | Phase 2 仕様
DBB27 | P.Container_Id 8 - Central Position | PB23 | H17 |  |  | I | Phase 2 仕様
DBB28 | P.Part_No. Char 1 - Central Position | PB24 | H18 |  |  | I | Phase 2 仕様
DBB29 | P.Part_No. Char 2 - Central Position | PB25 | H19 |  |  | I | Phase 2 仕様
DBB30 | P.Part_No. Char 3 - Central Position | PB26 | H1A |  |  | I | Phase 2 仕様
DBB31 | P.Part_No. Char 4 - Central Position | PB27 | H1B |  |  | I | Phase 2 仕様
DBB32 | P.Part_No. Char 5 - Central Position | PB28 | H1C |  |  | I | Phase 2 仕様
DBB33 | P.Part_No. Char 6 - Central Position | PB29 | H1D |  |  | I | Phase 2 仕様
DBB34 | P.Part_No. Char 7 - Central Position | PB30 | H1E |  |  | I | Phase 2 仕様
DBB35 | P.Part_No. Char 8 - Central Position | PB31 | H1F |  |  | I | Phase 2 仕様
DBB36 | P.Part_No. Char 9 - Central Position | PB32 | H20 |  |  | I | Phase 2 仕様
DBB37 | P.Part_No. Char 10 - Central Position | PB33 | H21 |  |  | I | Phase 2 仕様
DBB38 | P.Part_No. Char 11 - Central Position | PB34 | H22 |  |  | I | Phase 2 仕様
DBB39 | P.Part_No. Char 12 - Central Position | PB35 | H23 |  |  | I | Phase 2 仕様
[6 empty] | I | Phase 2 仕様
DBB40 | P.Container_Id 1 - Left Position | PB36 | H24 |  |  | I | Phase 2 仕様
DBB41 | P.Container_Id 2 - Left Position | PB37 | H25 |  |  | I | Phase 2 仕様
DBB42 | P.Container_Id 3 - Left Position | PB38 | H26 |  |  | I | Phase 2 仕様
DBB43 | P.Container_Id 4 - Left Position | PB39 | H27 |  |  | I | Phase 2 仕様
DBB44 | P.Container_Id 5 - Left Position | PB40 | H28 |  |  | I | Phase 2 仕様
DBB45 | P.Container_Id 6 - Left Position | PB41 | F29 |  |  | I | Phase 2 仕様
DBB46 | P.Container_Id 7 - Left Position | PB42 | H2A |  |  | I | Phase 2 仕様
DBB47 | P.Container_Id 8 - Left Position | PB43 | H2B |  |  | I | Phase 2 仕様
DBB48 | P.Part_No. Char 1 - Left Position | PB44 | H2C |  |  | I | Phase 2 仕様
DBB49 | P.Part_No. Char 2 - Left Position | PB45 | H2D |  |  | I | Phase 2 仕様
DBB50 | P.Part_No. Char 3 - Left Position | PB46 | H2E |  |  | I | Phase 2 仕様
DBB51 | P.Part_No. Char 4 - Left Position | PB47 | H2F |  |  | I | Phase 2 仕様
DBB52 | P.Part_No. Char 5 - Left Position | PB48 | H30 |  |  | I | Phase 2 仕様
DBB53 | P.Part_No. Char 6 - Left Position | PB49 | H31 |  |  | I | Phase 2 仕様
DBB54 | P.Part_No. Char 7 - Left Position | PB50 | H32 |  |  | I | Phase 2 仕様
DBB55 | P.Part_No. Char 8 - Left Position | PB51 | H33 |  |  | I | Phase 2 仕様
DBB56 | P.Part_No. Char 9 - Left Position | PB52 | H34 |  |  | I | Phase 2 仕様
DBB57 | P.Part_No. Char 10 - Left Position | PB53 | H35 |  |  | I | Phase 2 仕様
DBB58 | P.Part_No. Char 11 - Left Position | PB54 | H36 |  |  | I | Phase 2 仕様
DBB59 | P.Part_No. Char 12 - Left Position | PB55 | H37 |  |  | I | Phase 2 仕様
[6 empty] | I | Phase 2 仕様
DBB60 | P.Container_Id 1 - Right Position | PB56 | H38 |  |  | I | Phase 2 仕様
DBB61 | P.Container_Id 2 - Right Position | PB57 | H39 |  |  | I | Phase 2 仕様
DBB62 | P.Container_Id 3 - Right Position | PB58 | H3A |  |  | I | Phase 2 仕様
DBB63 | P.Container_Id 4 - Right Position | PB59 | H3B |  |  | I | Phase 2 仕様
DBB64 | P.Container_Id 5 - Right Position | PB60 | H3C |  |  | I | Phase 2 仕様
DBB65 | P.Container_Id 6 - Right Position | PB61 | H3D |  |  | I | Phase 2 仕様
DBB66 | P.Container_Id 7 - Right Position | PB62 | H3E |  |  | I | Phase 2 仕様
DBB67 | P.Container_Id 8 - Right Position | PB63 | H3F |  |  | I | Phase 2 仕様
DBB68 | P.Part_No. Char 1 - Right Position | PB64 | H40 |  |  | I | Phase 2 仕様
DBB69 | P.Part_No. Char 2 - Right Position | PB65 | H41 |  |  | I | Phase 2 仕様
DBB70 | P.Part_No. Char 3 - Right Position | PB66 | H42 |  |  | I | Phase 2 仕様
DBB71 | P.Part_No. Char 4 - Right Position | PB67 | H43 |  |  | I | Phase 2 仕様
DBB72 | P.Part_No. Char 5 - Right Position | PB68 | H44 |  |  | I | Phase 2 仕様
DBB73 | P.Part_No. Char 6 - Right Position | PB69 | H45 |  |  | I | Phase 2 仕様
DBB74 | P.Part_No. Char 7 - Right Position | PB70 | H46 |  |  | I | Phase 2 仕様
DBB75 | P.Part_No. Char 8 - Right Position | PB71 | H47 |  |  | I | Phase 2 仕様
DBB76 | P.Part_No. Char 9 - Right Position | PB72 | H48 |  |  | I | Phase 2 仕様
DBB77 | P.Part_No. Char 10 - Right Position | PB73 | H49 |  |  | I | Phase 2 仕様
DBB78 | P.Part_No. Char 11 - Right Position | PB74 | H4A |  |  | I | Phase 2 仕様
DBB79 | P.Part_No. Char 12 - Right Position | PB75 | H4B |  |  | I | Phase 2 仕様
[6 empty] | I | Phase 2 仕様
76

## Mitsubishi->Siemens
Address | NAME |  | Profibus buffer PW* : Word data P*.* : Bit data PB* : Byte data | H |  | Device |  | Remark
DBX0.0 | Availability Status | W1200 | P256.0 | H100 | D9051 | M9300 | O | 総括からのリンクデータ
DBX0.1 | Breakdown Status |  | P256.1 |  |  | M9301 | O | 総括からのリンクデータ
DBX0.2 | Missed Unloaded Status |  | P256.2 |  |  | M9302 | O | 総括からのリンクデータ
DBX0.3 | Missed Load Status |  | P256.3 |  |  | M9303 | O | 総括からのリンクデータ
DBX0.4 | Production Status |  | P256.4 |  |  | M9304 | O | 総括からのリンクデータ
DBX0.5 | Change Tools Status |  | P256.5 |  |  | M9305 | O | 総括からのリンクデータ
DBX0.6 | Overtime Change Tools Status |  | P256.6 |  |  | M9306 | O | 総括からのリンクデータ
DBX0.7 | Line Stopped by Operator |  | P256.7 |  |  | M9307 | O | 総括からのリンクデータ
DBX1.0 | Emergency Status |  | P257.0 | H101 | D9052 | M9308 | O | 総括からのリンクデータ
DBX1.1 | Manual Status |  | P257.1 |  |  | M9309 | O | 総括からのリンクデータ
DBX1.2 | Cycle not Started Up Status |  | P257.2 |  |  | M9310 | O | 総括からのリンクデータ
DBX1.3 | Lack External Allowance |  | P257.3 |  |  | M9311 | O | 総括からのリンクデータ
DBX1.4 | Not Used |  | P257.4 |  |  | M9312 | O
DBX1.5 | Not Used |  | P257.5 |  |  | M9313 | O
DBX1.6 | Congruence & control |  | P257.6 |  |  | M9314 | O | 総括からのリンクデータ
DBX1.7 | Residual Request Pending |  | P257.7 |  |  | M9315 | O | 総括からのリンクデータ
DBB2 | Not Used |  | PBB258 | H102 | D9053 |  | O
DBB3 | Not Used |  | PBB259 | H103 | D9054 |  | O
DBB4 | Not Used |  | PBB260 | H104 | D9055 |  | O
DBB5 | Not Used |  | PBB261 | H105 | D9056 |  | O
DBX6.0 | Load Station(1) - 1 or Left Position - Load Request |  | P262.0 | H106 | D9057 | M9316 | O | 次型データセットのタイミングで出力 | Lo.St.1-1orL.Posi-Load Req.
DBX6.1 | Load Station(1) - Right Position - Load Request |  | P262.1 |  |  | M9317 | O | 次型データセットのタイミングで出力 | Lo.St.1-R.Posi-Load Req.
DBX6.2 | Not Used |  | P262.2 |  |  | M9318 | O |  | Not Used
DBX6.3 | Not Used |  | P262.3 |  |  | M9319 | O |  | Not Used
DBX6.4 | Load Station(1) - 1 or Left Position - Unload Request |  | P262.4 |  |  | M9320 | O | 次型データセットのタイミングで出力 | Lo.St.1-1orL.Posi-Unload Req.
DBX6.5 | Load Station(1) - Right Position - Unload Request |  | P262.5 |  |  | M9321 | O | 次型データセットのタイミングで出力 | Lo.St.1-R. Posi-Unload Req.
DBX6.6 | Not Used |  | P262.6 |  |  | M9322 | O |  | Not Used
DBX6.7 | Not Used |  | P262.7 |  |  | M9323 | O |  | Not Used
DBX7.0 | Load Station(1) - 1 or Left Position - Request Read Tag |  | P263.0 | H107 | D9058 | M9324 | O | 次型データセットのタイミングで出力 | Lo.St.1-1orL.Posi-Req.Read Tag
DBX7.1 | Load Station(1) - Right Position - Request Read Tag |  | P263.1 |  |  | M9325 | O | 次型データセットのタイミングで出力 | Lo.St.1-R.Posi-Req.Read Tag
DBX7.2 | Not Used |  | P263.2 |  |  | M9326 | O |  | Not Used
DBX7.3 | Not Used |  | P263.3 |  |  | M9327 | O |  | Not Used
DBX7.4 | Unload Station(5) - 1 or Left Position - Unload Request |  | P263.4 |  |  | M9328 | O | 次型データセットのタイミングで出力 | Ul.St.5-1orL.Posi- Unload Req.
DBX7.5 | Unload Station(5) - Right Position - Unload Request |  | P263.5 |  |  | M9329 | O | 次型データセットのタイミングで出力 | Ul.St.5-R.Posi-Unload Req.
DBX7.6 | Not Used |  | P263.6 |  |  | M9330 | O |  | Not Used
DBX7.7 | Not Used |  | P263.7 |  |  | M9331 | O |  | Not Used
DBX8.0 | 1 or Left Position - Shift from 1 to 2 |  | P264.0 | H108 | D9059 | M9332 | O | パレットが2にあるときON | 1orL.Posi-Shift from 1to2
DBX8.1 | Right Station - Shift from 1 to 2 |  | P264.1 |  |  | M9333 | O | パレットが2にあるときON | R.St.-Shift from 1to2
DBX8.2 | Not Used |  | P264.2 |  |  | M9334 | O |  | Not Used
DBX8.3 | 1 or Left Position - Shift from 2 to 3 |  | P264.3 |  |  | M9335 | O | パレットが3にあるときON | 1orL.Posi-Shift from 2to3
DBX8.4 | Right Station - Shift from 2 to 3 |  | P264.4 |  |  | M9336 | O | パレットが3にあるときON | R.St.-Shift from 2to3
DBX8.5 | Not Used |  | P264.5 |  |  | M9337 | O |  | Not Used
DBX8.6 | 1 or Left Position - Shift from 3 to 4 |  | P264.6 |  |  | M9338 | O | パレットが4にあるときON | 1orL.Posi-Shift from 3to4
DBX8.7 | Right Station - Shift from 3 to 4 |  | P264.7 |  |  | M9339 | O | パレットが4にあるときON | R.St.-Shift from 3to4
DBX9.0 | Not Used |  | P265.0 | H109 | D9060 | M9340 | O |  | Not Used
DBX9.1 | 1 or Left Position - Shift from 4 to 5 |  | P265.1 |  |  | M9341 | O | パレットが5にあるときON | 1orL.Posi-Shift from 4to5
DBX9.2 | Right Station - Shift from 4 to 5 |  | P265.2 |  |  | M9342 | O | パレットが5にあるときON | R.St.-Shift from 4to5
DBX9.3 | Not Used |  | P265.3 |  |  | M9343 | O |  | Not Used
DBX9.4 | 1 or Left Position - Bay 5 Empty |  | P265.4 |  |  | M9344 | O | パレットが5に無いときON | 1orL.Posi-Bay 5 Empty
DBX9.5 | Right Station - Bay 5 Empty |  | P265.5 |  |  | M9345 | O | パレットが5に無いときON | R.St.- Bay 5 Empty
DBX9.6 | Not Used |  | P265.6 |  |  | M9346 | O |  | Not Used
DBX9.7 | Not Used |  | P265.7 |  |  | M9347 | O |  | Not Used
DBX10.0 | Life Bit |  | P266.0 | H10A | D9061 | M9348 | O | P10.0がONしたら、ON。Siemens側で通信が正常に行われているかチェック。 | Life Bit
DBX10.1 | New Batch |  | P266.1 |  |  | M9349 | O | LOPタッチパネルのトータルカウンタリセットSWがONした時にON。 | New Batch
DBX10.2 | Loading chain moving |  | P266.2 |  |  | M9350 | O | Bay1へのloading chainが動作中にON | Loading chain moving
DBX10.3 | Unloading chain moving |  | P266.3 |  |  | M9351 | O | Bay5からのunloading chainが動作中にON | Unloading chain moving
DBX10.4 | Not Used |  | P266.4 |  |  | M9352 | O |  | Not Used
DBX10.5 | Not Used |  | P266.5 |  |  | M9353 | O |  | Not Used
DBX10.6 | Not Used |  | P266.6 |  |  | M9354 | O |  | Not Used
DBX10.7 | Not Used |  | P266.7 |  |  | M9355 | O |  | Not Used
DBX11.0 | Not Used |  | P267.0 | H10B | D9062 | M9356 | O |  | Not Used
DBX11.1 | Not Used |  | P267.1 |  |  | M9357 | O |  | Not Used
DBX11.2 | Not Used |  | P267.2 |  |  | M9358 | O |  | Not Used
DBX11.3 | Not Used |  | P267.3 |  |  | M9359 | O |  | Not Used
DBX11.4 | Not Used |  | P267.4 |  |  | M9360 | O |  | Not Used
DBX11.5 | Not Used |  | P267.5 |  |  | M9361 | O |  | Not Used
DBX11.6 | Not Used |  | P267.6 |  |  | M9362 | O |  | Not Used
DBX11.7 | Not Used |  | P267.7 |  |  | M9363 | O |  | Not Used
DBW12 | PICKUP LEFT STROKE |  | PW268 | H10C |  | D8100 | O
DBW14 | PICKUP RIGHT STROKE |  | PW270 | H10E |  | D8101 | O
DBW16 | DIE NUMBER |  | PW272 | H110 |  | D8102 | O | 次型データセットのタイミングで型No.入力
DBW18 | Not Used |  | PW274 | H112 |  | D8103 | O
DBB20 | TIME IN THE ACTUAL STATUS (SS) | W1208 | PB276 | H114 |  | D8200 | O | 総括からのリンクデータ
DBB21 | TIME IN THE ACTUAL STATUS (MM) |  | PB277 | H115 |  | D8201 | O | 総括からのリンクデータ
DBB22 | TIME IN THE ACTUAL STATUS (HH) | W1209 | PB278 | H116 |  | D8202 | O | 総括からのリンクデータ
DBB23 | NOT USED |  | PB279 | H117 |  | D8203 | O
DBB24 | DEPARTED TIME FROM BATCH START (SS) | W120A | PB280 | H118 |  | D8204 | O | 総括からのリンクデータ
DBB25 | DEPARTED TIME FROM BATCH START (MM) |  | PB281 | H119 |  | D8205 | O | 総括からのリンクデータ
DBB26 | DEPARTED TIME FROM BATCH START (HH) | W120B | PB282 | H11A |  | D8206 | O | 総括からのリンクデータ
DBB27 | NOT USED |  | PB283 | H11B |  | D8207 | O
DBB28 | TIME IN AVAILABILY STATUS (SS) | W120C | PB284 | H11C |  | D8208 | O | 総括からのリンクデータ
DBB29 | TIME IN AVAILABILY STATUS (MM) |  | PB285 | H11D |  | D8209 | O | 総括からのリンクデータ
DBB30 | TIME IN AVAILABILY STATUS (HH) | W120D | PB286 | H11E |  | D8210 | O | 総括からのリンクデータ
DBB31 | NOT USED |  | PB287 | H11F |  | D8211 | O
DBB32 | TIME IN BREAKDOWN STATUS (SS) | W120E | PB288 | H120 |  | D8212 | O | 総括からのリンクデータ
DBB33 | TIME IN BREAKDOWN STATUS (MM) |  | PB289 | H121 |  | D8213 | O | 総括からのリンクデータ
DBB34 | TIME IN BREAKDOWN STATUS (HH) | W120F | PB290 | H122 |  | D8214 | O | 総括からのリンクデータ
DBB35 | NOT USED |  | PB291 | H123 |  | D8215 | O
DBB36 | TIME IN MISSED UNLOADED STATUS (SS) | W1210 | PB292 | H124 |  | D8216 | O | 総括からのリンクデータ
DBB37 | TIME IN MISSED UNLOADED STATUS (MM) |  | PB293 | H125 |  | D8217 | O | 総括からのリンクデータ
DBB38 | TIME IN MISSED UNLOADED STATUS (HH) | W1211 | PB294 | H126 |  | D8218 | O | 総括からのリンクデータ
DBB39 | NOT USED |  | PB295 | H127 |  | D8219 | O
DBB40 | TIME IN MISSED LOAD STATUS (SS) | W1212 | PB296 | H128 |  | D8220 | O | 総括からのリンクデータ
DBB41 | TIME IN MISSED LOAD STATUS (MM) |  | PB297 | H129 |  | D8221 | O | 総括からのリンクデータ
DBB42 | TIME IN MISSED LOAD STATUS (HH) | W1213 | PB298 | H12A |  | D8222 | O | 総括からのリンクデータ
DBB43 | NOT USED |  | PB299 | H12B |  | D8223 | O
DBB44 | TIME IN PRODUCTION STATUS (SS) | W1214 | PB300 | H12C |  | D8224 | O | 総括からのリンクデータ
DBB45 | TIME IN PRODUCTION STATUS (MM) |  | PB301 | H12D |  | D8225 | O | 総括からのリンクデータ
DBB46 | TIME IN PRODUCTION STATUS (HH) | W1215 | PB302 | H12E |  | D8226 | O | 総括からのリンクデータ
DBB47 | NOT USED |  | PB303 | H12F |  | D8227 | O
DBB48 | TIME IN TOOLING STATUS (SS) | W1216 | PB304 | H130 |  | D8228 | O | 総括からのリンクデータ
DBB49 | TIME IN TOOLING STATUS (MM) |  | PB305 | H131 |  | D8229 | O | 総括からのリンクデータ
DBB50 | TIME IN TOOLING STATUS (HH) | W1217 | PB306 | H132 |  | D8230 | O | 総括からのリンクデータ
DBB51 | NOT USED |  | PB307 | H133 |  | D8231 | O
DBB52 | OVERTIME TOOLING STATUS (SS) | W1218 | PB308 | H134 |  | D8232 | O | 総括からのリンクデータ
DBB53 | OVERTIME TOOLING STATUS (MM) |  | PB309 | H135 |  | D8233 | O | 総括からのリンクデータ
DBB54 | OVERTIME TOOLING STATUS (HH) | W1219 | PB310 | H136 |  | D8234 | O | 総括からのリンクデータ
DBB55 | NOT USED |  | PB311 | H137 |  | D8235 | O
DBB56 | NOT USED | W121A | PB312 | H138 |  | D8236 | O
DBB57 | NOT USED |  | PB313 | H139 |  | D8237 | O
DBB58 | NOT USED | W121B | PB314 | H13A |  | D8238 | O
DBB59 | NOT USED |  | PB315 | H13B |  | D8239 | O
DBB60 | TIME IN EMERGENCY STATUS (SS) | W121C | PB316 | H13C |  | D8240 | O | 総括からのリンクデータ
DBB61 | TIME IN EMERGENCY STATUS (MM) |  | PB317 | H13D |  | D8241 | O | 総括からのリンクデータ
DBB62 | TIME IN EMERGENCY STATUS (HH) | W121D | PB318 | H13E |  | D8242 | O | 総括からのリンクデータ
DBB63 | NOT USED |  | PB319 | H13F |  | D8243 | O
DBB64 | TIME IN MANUAL STATUS (SS) | W121E | PB320 | H140 |  | D8244 | O | 総括からのリンクデータ
DBB65 | TIME IN MANUAL STATUS (MM) |  | PB321 | H141 |  | D8245 | O | 総括からのリンクデータ
DBB66 | TIME IN MANUAL STATUS (HH) | W121F | PB322 | H142 |  | D8246 | O | 総括からのリンクデータ
DBB67 | NOT USED |  | PB323 | H143 |  | D8247 | O
DBB68 | TIME IN LACK OF EXTERNAL ALLOWANCE STATUS (SS) | W1220 | PB324 | H144 |  | D8248 | O | 総括からのリンクデータ
DBB69 | TIME IN LACK OF EXTERNAL ALLOWANCE STATUS (MM) |  | PB325 | H145 |  | D8249 | O | 総括からのリンクデータ
DBB70 | TIME IN LACK OF EXTERNAL ALLOWANCE STATUS (HH) | W1221 | PB326 | H146 |  | D8250 | O | 総括からのリンクデータ
DBB71 | NOT USED |  | PB327 | H147 |  | D8251 | O
DBB72 | NOT USED | W1222 | PB328 | H148 |  | D8252 | O
DBB73 | NOT USED |  | PB329 | H149 |  | D8253 | O
DBB74 | NOT USED | W1223 | PB330 | H14A |  | D8254 | O
DBB75 | NOT USED |  | PB331 | H14B |  | D8255 | O
DBB76 | TIME IN STOP FOR CONGRUENCE & CONTROLS (SS) | W1224 | PB332 | H14C |  | D8256 | O | 総括からのリンクデータ
DBB77 | TIME IN STOP FOR CONGRUENCE & CONTROLS (MM) |  | PB333 | H14D |  | D8257 | O | 総括からのリンクデータ
DBB78 | TIME IN STOP FOR CONGRUENCE & CONTROLS (HH) | W1225 | PB334 | H14E |  | D8258 | O | 総括からのリンクデータ
DBB79 | NOT USED |  | PB335 | H14F |  | D8259 | O
DBB80 | TIME IN CYCLE NOT STARTED UP STATUS (SS) | W1226 | PB336 | H150 |  | D8260 | O | 総括からのリンクデータ
DBB81 | TIME IN CYCLE NOT STARTED UP STATUS (MM) |  | PB337 | H151 |  | D8261 | O | 総括からのリンクデータ
DBB82 | TIME IN CYCLE NOT STARTED UP STATUS (HH) | W1227 | PB338 | H152 |  | D8262 | O | 総括からのリンクデータ
DBB83 | NOT USED |  | PB339 | H153 |  | D8263 | O
DBB84 | NOT USED | W1228 | PB340 | H154 |  | D8264 | O
DBB85 | NOT USED |  | PB341 | H155 |  | D8265 | O
DBB86 | NOT USED | W1229 | PB342 | H156 |  | D8266 | O
DBB87 | NOT USED |  | PB343 | H157 |  | D8267 | O
DBW88 | STROKE COUNTER DESTACKER |  | PW344 | H158 |  | D8270 | O | DFのストロークカウンター
DBW90 | STROKE COUNTER #1 PRESS | W1230 | PW346 | H15A |  |  | O | 総括からのリンクデータ
DBW92 | STROKE COUNTER #2 PRESS | W1231 | PW348 | H15C |  |  | O | 総括からのリンクデータ
DBW94 | STROKE COUNTER #3 PRESS | W1232 | PW350 | H15E |  |  | O | 総括からのリンクデータ
DBW96 | STROKE COUNTER #4 PRESS | W1233 | PW352 | H160 |  |  | O | 総括からのリンクデータ
DBW98 | STROKE COUNTER #5 PRESS | W1234 | PW354 | H162 |  |  | O | 総括からのリンクデータ
DBW100 | STROKE COUNTER #6 PRESS | W1235 | PW356 | H164 |  |  | O | 総括からのリンクデータ
DBW102 | STROKE COUNTER EOL | W1236 | PW358 | H166 |  |  | O | 総括からのリンクデータ
O
DBX104.0 | Dock status "Automatic" |  | P360.0 | H168 |  | M9200 | O
DBX104.1 | No Emergency |  | P360.1 |  |  | M9201 | O
DBX104.2 | Side Transition Allowed |  | P360.2 |  |  | M9202 | O
DBX104.3 | Container Position 2 (1&3) OK |  | P360.3 |  |  | M9203 | O
DBX104.4 | Start Read data from Antenna 2(1&3) |  | P360.4 |  |  | M9204 | O
DBX104.5 | Send Data Container 1via Profibus |  | P360.5 |  |  | M9205 | O
DBX104.6 | Send Data Container 2via Profibus |  | P360.6 |  |  | M9206 | O
DBX104.7 | End Data Cycle |  | P360.7 |  |  | M9207 | O
DBX105.0 | AGV "Go" allowed |  | P361.0 | H169 |  | M9208 | O
DBX105.1 | AGV position OK |  | P361.1 |  |  | M9209 | O
DBX105.2 | Spare 1 |  | P361.2 |  |  | M9210 | O
DBX105.3 | Spare 2 |  | P361.3 |  |  | M9211 | O
DBX105.4 | Spare 3 |  | P361.4 |  |  | M9212 | O
DBX105.5 | Not Used |  | P361.5 |  |  | M9213 | O
DBX105.6 | Not Used |  | P361.6 |  |  | M9214 | O
DBX105.7 | Not Used |  | P361.7 |  |  | M9215 | O
O
DBX106.0 | Dock status "Automatic" |  | P362.0 | H16A |  | M9216 | O
DBX106.1 | No Emergency |  | P362.1 |  |  | M9217 | O
DBX106.2 | Side Transition Allowed |  | P362.2 |  |  | M9218 | O
DBX106.3 | Container Position 2 (1&3) OK |  | P362.3 |  |  | M9219 | O
DBX106.4 | Flag Ricircolo |  | P362.4 |  |  | M9220 | O
DBX106.5 | Send Data Container 1via Profibus |  | P362.5 |  |  | M9221 | O
DBX106.6 | Send Data Container 2via Profibus |  | P362.6 |  |  | M9222 | O
DBX106.7 | End Data Cycle |  | P362.7 |  |  | M9223 | O
DBX107.0 | AGV "Go" allowed |  | P363.0 | H16B |  | M9224 | O
DBX107.1 | AGV position OK |  | P363.1 |  |  | M9225 | O
DBX107.2 | Spare 1 |  | P363.2 |  |  | M9226 | O
DBX107.3 | Spare 2 |  | P363.3 |  |  | M9227 | O
DBX107.4 | Spare 3 |  | P363.4 |  |  | M9228 | O
DBX107.5 | Not Used |  | P363.5 |  |  | M9229 | O
DBX107.6 | Not Used |  | P363.6 |  |  | M9230 | O
DBX107.7 | Not Used |  | P363.7 |  |  | M9231 | O
Bay1
Bay2
Bay3
Bay4
Bay5
Load
Unload