## Siemens->Mitsubishi Rev1
Address | NAME |  | Profibus buffer PW* : Word data P*.* : Bit data PB* : Byte data | H |  |  | Device |  | Remark | 出力 | 監視ﾀｲﾏ | 監視ﾀｲﾏ 補助ｺｲﾙ | 異常ｺｲﾙ | FAULT ﾒｯｾｰｼﾞ | コメント
DBW0 | Quantity - Central Position | 384 | PW0 | H0 | H0 | D9001 |  | I
DBW2 | Quantity - Left Position | 386 | PW2 | H2 | H1 | D9002 |  | I
DBW4 | Quantity - Right Position | 388 | PW4 | H4 | H2 | D9003 |  | I
I
DBX6.0 | Load Station(1) - 1 or Left Position - Load Request Confirm | 390 | P6.0 | H6 | H3 | D9004 | M9000 | I | P262.0のｱﾝｻｰﾊﾞｯｸ。P262.0がON後、1sec以内に本信号がONしない時は異常ﾒｯｾｰｼﾞを表示させる。 | M9316 | T1610 | M9400 | F430 | F0430 Lo St.1-1orL.Posi-Lo.Req.Conf.Signal Abnomal | Lo St.1-1orL.Po-Lo.Req.Conf.S.Abn | Lo St.1-1orL.Posi-Lo.Req.Conf.
DBX6.1 | Load Station(1) - Right Position - Load Request Confirm |  | P6.1 |  |  |  | M9001 | I | P262.1のｱﾝｻｰﾊﾞｯｸ。P262.0がON後、1sec以内に本信号がONしない時は異常ﾒｯｾｰｼﾞを表示させる。 | M9317 | T161１ | M9401 | F431 | F0431 Lo St.1-R.Posi-Lo.Req.Conf.Signal Abnomal | Lo St.1-R.Po-Lo.Req.Conf.S.Abn | Lo St.1-R.Posi-Lo.Req.Conf.
DBX6.2 | Not Used |  | P6.2 |  |  |  | M9002 | I |  | M9318 | [5 empty] | Not Used
DBX6.3 | Not Used |  | P6.3 |  |  |  | M9003 | I |  | M9319 | [5 empty] | Not Used
DBX6.4 | Load Station(1) - 1 or Left Position - Unload Request Confirm |  | P6.4 |  |  |  | M9004 | I | P262.4のｱﾝｻｰﾊﾞｯｸ。P262.4がON後、1sec以内に本信号がONしない時は異常ﾒｯｾｰｼﾞを表示させる。 | M9320 | T1614 | M9404 | F434 | F0434 Lo St.1-1orL.Posi-Ul.Req.Conf.Signal Abnomal | Lo St.1-1orL.Po-Ul.Req.Conf.S.Abn | Lo St.1-1orL.Posi-Ul.Req.Conf.
DBX6.5 | Load Station(1) - Right Position - Unload Request Confirm |  | P6.5 |  |  |  | M9005 | I | P262.5のｱﾝｻｰﾊﾞｯｸ。P262.5がON後、1sec以内に本信号がONしない時は異常ﾒｯｾｰｼﾞを表示させる。 | M9321 | T1615 | M9405 | F435 | F0435 Lo St.1-R.Posi-Ul.Req.Conf.Signal Abnomal | Lo St.1-R.Po-Ul.Req.Conf.S.Abn | Lo St.1-R.Posi-Ul.Req.Conf.
DBX6.6 | Not Used |  | P6.6 |  |  |  | M9006 | I |  | M9322 | [5 empty] | Not Used
DBX6.7 | Not Used |  | P6.7 |  |  |  | M9007 | I |  | M9323 | [5 empty] | Not Used
DBX7.0 | Load Station(1) - 1 or Left Position - Request Read Tag Confirm |  | P7.0 |  |  |  | M9008 | I | P263.0のｱﾝｻｰﾊﾞｯｸ。P263.0がON後、1sec以内に本信号がONしない時は異常ﾒｯｾｰｼﾞを表示させる。 | M9324 | T1618 | M9408 | F438 | F0438 Lo St.1-1orL.Posi-Req.Read Tag Conf.Signal Abnomal | Lo St.1-1orL.Po-Req.Read Tag Conf.S.Abn | Lo St.1-1orL.Posi-Req.Read Tag Conf.
DBX7.1 | Load Station(1) - Right Position - Request Read Tag Confirm |  | P7.1 |  |  |  | M9009 | I | P263.1のｱﾝｻｰﾊﾞｯｸ。P263.1がON後、1sec以内に本信号がONしない時は異常ﾒｯｾｰｼﾞを表示させる。 | M9325 | T1619 | M9409 | F439 | F0439 Lo St.1-R.Posi-Req.Read Tag Conf.Signal Abnomal | Lo St.1-R.Po-Req.Read Tag Conf.S.Abn | Lo St.1-R.Posi-Req.Read Tag Conf.
DBX7.2 | Not Used |  | P7.2 |  |  |  | M9010 | I |  | M9326 | [5 empty] | Not Used
DBX7.3 | Not Used |  | P7.3 |  |  |  | M9011 | I |  | M9327 | [5 empty] | Not Used
DBX7.4 | Unload Station(5) - 1 or Left Position - Unload Request Confirm |  | P7.4 |  |  |  | M9012 | I | P263.4のｱﾝｻｰﾊﾞｯｸ。P263.4がON後、1sec以内に本信号がONしない時は異常ﾒｯｾｰｼﾞを表示させる。 | M9328 | T1622 | M9412 | F442 | F0442 Ul St.5-1orL.Posi-Ul Req.Conf.Signal Abnomal | Ul St.5-1orL.Po-Ul Req.Conf.S.Abn | Ul St.5-1orL.Posi-Ul Req.Conf
DBX7.5 | Unload Station(5) - Right Position - Unload Request Confirm |  | P7.5 |  |  |  | M9013 | I | P263.5のｱﾝｻｰﾊﾞｯｸ。P263.5がON後、1sec以内に本信号がONしない時は異常ﾒｯｾｰｼﾞを表示させる。 | M9329 | T1623 | M9413 | F443 | F0443 Ul St.5- R.Posi-Ul Req.Conf.Signal Abnomal | Ul St.5- R.Po-Ul Req.Conf.S.Abn | Ul St.5- R.Posi-Ul Req.Conf
DBX7.6 | Not Used |  | P7.6 |  |  |  | M9014 | I |  | M9330 | [5 empty] | Not Used
DBX7.7 | Not Used |  | P7.7 |  |  |  | M9015 | I |  | M9331 | [5 empty] | Not Used
I
DBX8.0 | 1 or Left Position - Shift from 1 to 2 Confirm | 392 | P8.0 | H7 | H4 | D9005 | M9016 | I | P264.0のｱﾝｻｰﾊﾞｯｸ。P264.0がON後、1sec以内に本信号がONしない時は異常ﾒｯｾｰｼﾞを表示させる。 | M9332 | T1626 | M9416 | F446 | F0446 1orL.Posi-Shift from 1to2 Conf.Signal Abnomal | 1orL.Po-Shift from 1to2 Conf.S.Abn | 1orL.Posi-Shift from 1to2 Conf.
DBX8.1 | Right Station - Shift from 1 to 2 Confirm |  | P8.1 |  |  |  | M9017 | I | P264.1のｱﾝｻｰﾊﾞｯｸ。P264.0がON後、1sec以内に本信号がONしない時は異常ﾒｯｾｰｼﾞを表示させる。 | M9333 | T1627 | M9417 | F447 | F0447 R.St.-Shift from 1to2 Conf.Signal Abnomal | R.St.-Shift from 1to2 Conf.S.Abn | R.St.-Shift from 1to2 Conf.
DBX8.2 | Not Used |  | P8.2 |  |  |  | M9018 | I |  | M9334 | [5 empty] | Not Used
DBX8.3 | 1 or Left Position - Shift from 2 to 3 Confirm |  | P8.3 |  |  |  | M9019 | I | P264.4のｱﾝｻｰﾊﾞｯｸ。P264.4がON後、1sec以内に本信号がONしない時は異常ﾒｯｾｰｼﾞを表示させる。 | M9335 | T1629 | M9419 | F449 | F0449 1orL.Posi-Shift from 2to3 Conf.Signal Abnomal | 1orL.Po-Shift from 2to3 Conf.S.Abn | 1orL.Posi-Shift from 2to3 Conf.
DBX8.4 | Right Station - Shift from 2 to 3 Confirm |  | P8.4 |  |  |  | M9020 | I | P264.5のｱﾝｻｰﾊﾞｯｸ。P264.5がON後、1sec以内に本信号がONしない時は異常ﾒｯｾｰｼﾞを表示させる。 | M9336 | T1630 | M9420 | F450 | F0450 R.St- Shift from 2to3 Conf.Signal Abnomal | R.St- Shift from 2to3 Conf.S.Abn | R.St- Shift from 2to3 Conf.
DBX8.5 | Not Used |  | P8.5 |  |  |  | M9021 | I |  | M9337 | [5 empty] | Not Used
DBX8.6 | 1 or Left Position - Shift from 3 to 4 Confirm |  | P8.6 |  |  |  | M9022 | I | P265.0のｱﾝｻｰﾊﾞｯｸ。P265.0がON後、1sec以内に本信号がONしない時は異常ﾒｯｾｰｼﾞを表示させる。 | M9338 | T1632 | M9422 | F452 | F0452 1orL.Posi-Shift from 3to4 Conf.Signal Abnomal | 1orL.Po-Shift from 3to4 Conf.S.Abn | 1orL.Posi-Shift from 3to4 Conf.
DBX8.7 | Right Station - Shift from 3 to 4 Confirm |  | P8.7 |  |  |  | M9023 | I | P265.1のｱﾝｻｰﾊﾞｯｸ。P265.1がON後、1sec以内に本信号がONしない時は異常ﾒｯｾｰｼﾞを表示させる。 | M9339 | T1633 | M9423 | F453 | F0453 R.St-Shift from 3to4 Conf.Signal Abnomal | R.St-Shift from 3to4 Conf.S.Abn | R.St-Shift from 3to4 Conf.
DBX9.0 | Not Used |  | P9.0 |  |  |  | M9024 | I |  | M9340 | [5 empty] | Not Used
DBX9.1 | 1 or Left Position - Shift from 4 to 5 Confirm |  | P9.1 |  |  |  | M9025 | I | P265.4のｱﾝｻｰﾊﾞｯｸ。P265.4がON後、1sec以内に本信号がONしない時は異常ﾒｯｾｰｼﾞを表示させる。 | M9341 | T1635 | M9425 | F455 | F0455 1orL.Posi-Shift from 4to5 Conf.Signal Abnomal | 1orL.Po-Shift from 4to5 Conf.S.Abn | 1orL.Posi-Shift from 4to5 Conf.
DBX9.2 | Right Station - Shift from 4 to 5 Confirm |  | P9.2 |  |  |  | M9026 | I | P265.5のｱﾝｻｰﾊﾞｯｸ。P265.5がON後、1sec以内に本信号がONしない時は異常ﾒｯｾｰｼﾞを表示させる。 | M9342 | T1636 | M9426 | F456 | F0456 R.St-Shift from 4to5 Conf.Signal Abnomal | R.St-Shift from 4to5 Conf.S.Abn | R.St-Shift from 4to5 Conf
DBX9.3 | Not Used |  | P9.3 |  |  |  | M9027 | I |  | M9343 | [5 empty] | Not Used
DBX9.4 | Not Used |  | P9.4 |  |  |  | M9028 | I |  | M9344 | [5 empty] | Not Used
DBX9.5 | Not Used |  | P9.5 |  |  |  | M9029 | I |  | M9345 | [5 empty] | Not Used
DBX9.6 | Not Used |  | P9.6 |  |  |  | M9030 | I |  | M9346 | [5 empty] | Not Used
DBX9.7 | Not Used |  | P9.7 |  |  |  | M9031 | I |  | M9347 | [5 empty] | Not Used
I
DBX10.0 | Life Bit | 394 | P10.0 | H8 | H5 | D9006 | M9032 | I | P266.0がONしたら、ON。Siemens側で通信が正常に行われているかチェック。 | M9348 | T1642 | M9432 | F462 | F0462 Life Bit Signal Abnomal | Life Bit Signal Abnomal | Life Bit
DBX10.1 | New Batch |  | P10.1 |  |  |  | M9033 | I | P266.1のｱﾝｻｰﾊﾞｯｸ。P266.1がON後、1sec以内に本信号がONしない時は異常ﾒｯｾｰｼﾞを表示させる。 | M9349 | T1643 | M9433 | F463 | F0463 New Batch Signal Abnomal | New Batch Signal Abnomal | New Batch
DBX10.2 | System Auto |  | P10.2 |  |  |  | M9034 | I | ONの時、LOPのタッチパネルに”System Auto"ランプを点灯。OFFの時、AGVインタロック無効。 | [6 empty] | System Auto
DBX10.3 | Not Used |  | P10.3 |  |  |  | M9035 | I | [7 empty] | Not Used
DBX10.4 | Load Station(1) - 1 or Left Position - Data Tag OK |  | P10.4 |  |  |  | M9036,B90 | I | P263.0のｱﾝｻｰﾊﾞｯｸ。P263.0がON後、15sec以内に本信号がONしない時は異常ﾒｯｾｰｼﾞを表示させる。 | M9324 | T1646 | M9436 | F466 | F0466 Lo.St.1-1orL.Posi-Data Tag OK Signal Abnomal | Lo.St.1-1orL.Po-Data Tag OK S.Abn | Lo.St.1-1orL.Posi-Data Tag OK
DBX10.5 | Load Station(1) - Right Position - Data Tag OK |  | P10.5 |  |  |  | M9037,B91 | I | P263.1のｱﾝｻｰﾊﾞｯｸ。P263.1がON後、15sec以内に本信号がONしない時は異常ﾒｯｾｰｼﾞを表示させる。 | M9325 | T1647 | M9437 | F467 | F0467 Lo.St.1-R.Posi-Data Tag OK Signal Abnomal | Lo.St.1-R.Po-Data Tag OK S.Abn | Lo.St.1-R.Posi-Data Tag OK
DBX10.6 | Load Station(1) - Data Tag Ready |  | P10.6 |  |  |  | M9038 | I | P263.0のｱﾝｻｰﾊﾞｯｸ。P263.0がON後、15sec以内に本信号がONしない時は異常ﾒｯｾｰｼﾞを表示させる。 | M9324 | T1648 | M9438 | F468 | F0468 Lo.St.1-Data Tag Ready Signal Abnomal | Lo.St.1-Data Tag Ready S.Abn | Lo.St.1-Data Tag Ready
DBX10.7 | Not Used |  | P10.7 |  |  |  | M9039 | I | [7 empty] | Not Used
DBX11.0 | Not Used |  | P11.0 |  |  |  | M9040 | I | [7 empty] | Not Used
DBX11.1 | Not Used |  | P11.1 |  |  |  | M9041 | I | [7 empty] | Not Used
DBX11.2 | Not Used |  | P11.2 |  |  |  | M9042 | I | [7 empty] | Not Used
DBX11.3 | Not Used |  | P11.3 |  |  |  | M9043 | I | [7 empty] | Not Used
DBX11.4 | Not Used |  | P11.4 |  |  |  | M9044 | I | [7 empty] | Not Used
DBX11.5 | Not Used |  | P11.5 |  |  |  | M9045 | I | [7 empty] | Not Used
DBX11.6 | Not Used |  | P11.6 |  |  |  | M9046 | I | [7 empty] | Not Used
DBX11.7 | Not Used |  | P11.7 |  |  |  | M9047 | I | [7 empty] | Not Used
I
DBX12.0 | AGV status "Automatic" |  | P12.0 | H9 |  |  |  | I | Phase 2 仕様
DBX12.1 | No Emergency |  | P12.1 |  |  |  |  | I | Phase 2 仕様
DBX12.2 | Start Cyc.Cyc.Type Bit 0 |  | P12.2 |  |  |  |  | I | Phase 2 仕様
DBX12.3 | Start Cyc.Cyc.Type Bit 1 |  | P12.3 |  |  |  |  | I | Phase 2 仕様
DBX12.4 | Start Cyc.Cyc.Type Bit 2 |  | P12.4 |  |  |  |  | I | Phase 2 仕様
DBX12.5 | Presence Full Container |  | P12.5 |  |  |  |  | I | Phase 2 仕様
DBX12.6 | Data 1 OK |  | P12.6 |  |  |  |  | I | Phase 2 仕様
DBX12.7 | Data 2 OK |  | P12.7 |  |  |  |  | I | Phase 2 仕様
DBX13.0 | End Cycle (Go!) |  | P13.0 |  |  |  |  | I | Phase 2 仕様
DBX13.1 | Spare 1 |  | P13.1 |  |  |  |  | I | Phase 2 仕様
DBX13.2 | Spare 2 |  | P13.2 |  |  |  |  | I | Phase 2 仕様
DBX13.3 | Spare 3 |  | P13.3 |  |  |  |  | I | Phase 2 仕様
DBX13.4 | Not Used |  | P13.4 |  |  |  |  | I | Phase 2 仕様
DBX13.5 | Not Used |  | P13.5 |  |  |  |  | I | Phase 2 仕様
DBX13.6 | Not Used |  | P13.6 |  |  |  |  | I | Phase 2 仕様
DBX13.7 | Not Used |  | P13.7 |  |  |  |  | I | Phase 2 仕様
[8 empty] | I | Phase 2 仕様
DBX14.0 | AGV status "Automatic" |  | P14.0 | HA |  | D9011 |  | I | Phase 2 仕様
DBX14.1 | No Emergency |  | P14.1 |  |  |  |  | I | Phase 2 仕様
DBX14.2 | Start Cyc.Cyc.Type Bit 0 |  | P14.2 |  |  |  |  | I | Phase 2 仕様
DBX14.3 | Start Cyc.Cyc.Type Bit 1 |  | P14.3 |  |  |  |  | I | Phase 2 仕様
DBX14.4 | Start Cyc.Cyc.Type Bit 2 |  | P14.4 |  |  |  |  | I | Phase 2 仕様
DBX14.5 | Presence Container |  | P14.5 |  |  |  |  | I | Phase 2 仕様
DBX14.6 | Data 1 OK |  | P14.6 |  |  |  |  | I | Phase 2 仕様
DBX14.7 | Data 2 OK |  | P14.7 |  |  |  |  | I | Phase 2 仕様
DBX15.0 | End Cycle (Go!) |  | P15.0 |  |  |  |  | I | Phase 2 仕様
DBX15.1 | Spare 1 |  | P15.1 |  |  |  |  | I | Phase 2 仕様
DBX15.2 | Spare 2 |  | P15.2 |  |  |  |  | I | Phase 2 仕様
DBX15.3 | Spare 3 |  | P15.3 |  |  |  |  | I | Phase 2 仕様
DBX15.4 | Not Used |  | P15.4 |  |  |  |  | I | Phase 2 仕様
DBX15.5 | Not Used |  | P15.5 |  |  |  |  | I | Phase 2 仕様
DBX15.6 | Not Used |  | P15.6 |  |  |  |  | I | Phase 2 仕様
DBX15.7 | Not Used |  | P15.7 |  |  |  |  | I | Phase 2 仕様
[8 empty] | I | Phase 2 仕様
[8 empty] | I | Phase 2 仕様
DBB20 | P.Container_Id 1 - Central Position |  | PB16 | HB |  | D9012 |  | I | Phase 2 仕様
DBB21 | P.Container_Id 2 - Central Position |  | PB17 |  |  |  |  | I | Phase 2 仕様
DBB22 | P.Container_Id 3 - Central Position |  | PB18 | HC |  |  |  | I | Phase 2 仕様
DBB23 | P.Container_Id 4 - Central Position |  | PB19 |  |  |  |  | I | Phase 2 仕様
DBB24 | P.Container_Id 5 - Central Position |  | PB20 | HD |  |  |  | I | Phase 2 仕様
DBB25 | P.Container_Id 6 - Central Position |  | PB21 |  |  |  |  | I | Phase 2 仕様
DBB26 | P.Container_Id 7 - Central Position |  | PB22 | HE |  |  |  | I | Phase 2 仕様
DBB27 | P.Container_Id 8 - Central Position |  | PB23 |  |  |  |  | I | Phase 2 仕様
DBB28 | P.Part_No. Char 1 - Central Position |  | PB24 | HF |  |  |  | I | Phase 2 仕様
DBB29 | P.Part_No. Char 2 - Central Position |  | PB25 |  |  |  |  | I | Phase 2 仕様
DBB30 | P.Part_No. Char 3 - Central Position |  | PB26 | H10 |  |  |  | I | Phase 2 仕様
DBB31 | P.Part_No. Char 4 - Central Position |  | PB27 |  |  |  |  | I | Phase 2 仕様
DBB32 | P.Part_No. Char 5 - Central Position |  | PB28 | H11 |  |  |  | I | Phase 2 仕様
DBB33 | P.Part_No. Char 6 - Central Position |  | PB29 |  |  |  |  | I | Phase 2 仕様
DBB34 | P.Part_No. Char 7 - Central Position |  | PB30 | H12 |  |  |  | I | Phase 2 仕様
DBB35 | P.Part_No. Char 8 - Central Position |  | PB31 |  |  |  |  | I | Phase 2 仕様
DBB36 | P.Part_No. Char 9 - Central Position |  | PB32 | H13 |  |  |  | I | Phase 2 仕様
DBB37 | P.Part_No. Char 10 - Central Position |  | PB33 |  |  |  |  | I | Phase 2 仕様
DBB38 | P.Part_No. Char 11 - Central Position |  | PB34 | H14 |  |  |  | I | Phase 2 仕様
DBB39 | P.Part_No. Char 12 - Central Position |  | PB35 |  |  |  |  | I | Phase 2 仕様
[8 empty] | I | Phase 2 仕様
DBB40 | P.Container_Id 1 - Left Position |  | PB36 | H15 |  |  |  | I | Phase 2 仕様
DBB41 | P.Container_Id 2 - Left Position |  | PB37 |  |  |  |  | I | Phase 2 仕様
DBB42 | P.Container_Id 3 - Left Position |  | PB38 | H16 |  |  |  | I | Phase 2 仕様
DBB43 | P.Container_Id 4 - Left Position |  | PB39 |  |  |  |  | I | Phase 2 仕様
DBB44 | P.Container_Id 5 - Left Position |  | PB40 | H17 |  |  |  | I | Phase 2 仕様
DBB45 | P.Container_Id 6 - Left Position |  | PB41 |  |  |  |  | I | Phase 2 仕様
DBB46 | P.Container_Id 7 - Left Position |  | PB42 | H18 |  |  |  | I | Phase 2 仕様
DBB47 | P.Container_Id 8 - Left Position |  | PB43 |  |  |  |  | I | Phase 2 仕様
DBB48 | P.Part_No. Char 1 - Left Position |  | PB44 | H19 |  |  |  | I | Phase 2 仕様
DBB49 | P.Part_No. Char 2 - Left Position |  | PB45 |  |  |  |  | I | Phase 2 仕様
DBB50 | P.Part_No. Char 3 - Left Position |  | PB46 | H1A |  |  |  | I | Phase 2 仕様
DBB51 | P.Part_No. Char 4 - Left Position |  | PB47 |  |  |  |  | I | Phase 2 仕様
DBB52 | P.Part_No. Char 5 - Left Position |  | PB48 | H1B |  |  |  | I | Phase 2 仕様
DBB53 | P.Part_No. Char 6 - Left Position |  | PB49 |  |  |  |  | I | Phase 2 仕様
DBB54 | P.Part_No. Char 7 - Left Position |  | PB50 | H1C |  |  |  | I | Phase 2 仕様
DBB55 | P.Part_No. Char 8 - Left Position |  | PB51 |  |  |  |  | I | Phase 2 仕様
DBB56 | P.Part_No. Char 9 - Left Position |  | PB52 | H1D |  |  |  | I | Phase 2 仕様
DBB57 | P.Part_No. Char 10 - Left Position |  | PB53 |  |  |  |  | I | Phase 2 仕様
DBB58 | P.Part_No. Char 11 - Left Position |  | PB54 | H1E |  |  |  | I | Phase 2 仕様
DBB59 | P.Part_No. Char 12 - Left Position |  | PB55 |  |  |  |  | I | Phase 2 仕様
[8 empty] | I | Phase 2 仕様
DBB60 | P.Container_Id 1 - Right Position |  | PB56 | H1F |  |  |  | I | Phase 2 仕様
DBB61 | P.Container_Id 2 - Right Position |  | PB57 |  |  |  |  | I | Phase 2 仕様
DBB62 | P.Container_Id 3 - Right Position |  | PB58 | H20 |  |  |  | I | Phase 2 仕様
DBB63 | P.Container_Id 4 - Right Position |  | PB59 |  |  |  |  | I | Phase 2 仕様
DBB64 | P.Container_Id 5 - Right Position |  | PB60 | H21 |  |  |  | I | Phase 2 仕様
DBB65 | P.Container_Id 6 - Right Position |  | PB61 |  |  |  |  | I | Phase 2 仕様
DBB66 | P.Container_Id 7 - Right Position |  | PB62 | H22 |  |  |  | I | Phase 2 仕様
DBB67 | P.Container_Id 8 - Right Position |  | PB63 |  |  |  |  | I | Phase 2 仕様
DBB68 | P.Part_No. Char 1 - Right Position |  | PB64 | H23 |  |  |  | I | Phase 2 仕様
DBB69 | P.Part_No. Char 2 - Right Position |  | PB65 |  |  |  |  | I | Phase 2 仕様
DBB70 | P.Part_No. Char 3 - Right Position |  | PB66 | H24 |  |  |  | I | Phase 2 仕様
DBB71 | P.Part_No. Char 4 - Right Position |  | PB67 |  |  |  |  | I | Phase 2 仕様
DBB72 | P.Part_No. Char 5 - Right Position |  | PB68 | H25 |  |  |  | I | Phase 2 仕様
DBB73 | P.Part_No. Char 6 - Right Position |  | PB69 |  |  |  |  | I | Phase 2 仕様
DBB74 | P.Part_No. Char 7 - Right Position |  | PB70 | H26 |  |  |  | I | Phase 2 仕様
DBB75 | P.Part_No. Char 8 - Right Position |  | PB71 |  |  |  |  | I | Phase 2 仕様
DBB76 | P.Part_No. Char 9 - Right Position |  | PB72 | H27 |  |  |  | I | Phase 2 仕様
DBB77 | P.Part_No. Char 10 - Right Position |  | PB73 |  |  |  |  | I | Phase 2 仕様
DBB78 | P.Part_No. Char 11 - Right Position |  | PB74 | H28 |  |  |  | I | Phase 2 仕様
DBB79 | P.Part_No. Char 12 - Right Position |  | PB75 |  |  |  |  | I | Phase 2 仕様
|  |  |  | F29 |  |  |  | I | Phase 2 仕様
H2A
H2B
H2C
H2D
H2E
H2F
H30
H31
H32
H33
H34
H35
H36
H37
H38
H39
H3A
H3B
H3C
H3D
H3E
H3F
H40
H41
H42
H43
H44
H45
H46
H47
H48
H49
H4A
H4B
PLCラダーから判断するとH0から６W
読み出しているのでこのアドレスに
なるのではないでしょうか？

## Mitsubishi->Siemens Rev1
Address | NAME |  |  | Profibus buffer PW* : Word data P*.* : Bit data PB* : Byte data | H |  | Device |  | Remark
DBX0.0 | Availability Status | W1200 | 384 | P256.0 | H100 | D9051 | M9300 | O | 総括からのリンクデータ
DBX0.1 | Breakdown Status |  |  | P256.1 |  |  | M9301 | O | 総括からのリンクデータ
DBX0.2 | Missed Unloaded Status |  |  | P256.2 |  |  | M9302 | O | 総括からのリンクデータ
DBX0.3 | Missed Load Status |  |  | P256.3 |  |  | M9303 | O | 総括からのリンクデータ
DBX0.4 | Production Status |  |  | P256.4 |  |  | M9304 | O | 総括からのリンクデータ
DBX0.5 | Change Tools Status |  |  | P256.5 |  |  | M9305 | O | 総括からのリンクデータ
DBX0.6 | Overtime Change Tools Status |  |  | P256.6 |  |  | M9306 | O | 総括からのリンクデータ
DBX0.7 | Line Stopped by Operator |  |  | P256.7 |  |  | M9307 | O | 総括からのリンクデータ
DBX1.0 | Emergency Status |  |  | P257.0 |  |  | M9308 | O | 総括からのリンクデータ
DBX1.1 | Manual Status |  |  | P257.1 |  |  | M9309 | O | 総括からのリンクデータ
DBX1.2 | Cycle not Started Up Status |  |  | P257.2 |  |  | M9310 | O | 総括からのリンクデータ
DBX1.3 | Lack External Allowance |  |  | P257.3 |  |  | M9311 | O | 総括からのリンクデータ
DBX1.4 | Not Used |  |  | P257.4 |  |  | M9312 | O
DBX1.5 | Not Used |  |  | P257.5 |  |  | M9313 | O
DBX1.6 | Congruence & control |  |  | P257.6 |  |  | M9314 | O | 総括からのリンクデータ
DBX1.7 | Residual Request Pending |  |  | P257.7 |  |  | M9315 | O | 総括からのリンクデータ
DBB2 | Not Used |  | 386 | PBB258 | H101 | D9052 |  | O
DBB3 | Not Used |  | 388 | PBB259 |  |  |  | O
DBB4 | Not Used |  | 390 | PBB260 | H102 | D9053 |  | O
DBB5 | Not Used |  | 392 | PBB261 |  |  |  | O
394
DBX6.0 | Load Station(1) - 1 or Left Position - Load Request |  |  | P262.0 | H103 | D9054 | M9316 | O | 次型データセットのタイミングで出力 |  |  | Lo.St.1-1orL.Posi-Load Req.
DBX6.1 | Load Station(1) - Right Position - Load Request |  |  | P262.1 |  |  | M9317 | O | 次型データセットのタイミングで出力 |  |  | Lo.St.1-R.Posi-Load Req.
DBX6.2 | Not Used |  |  | P262.2 |  |  | M9318 | O |  |  |  | Not Used
DBX6.3 | Not Used |  |  | P262.3 |  |  | M9319 | O |  |  |  | Not Used
DBX6.4 | Load Station(1) - 1 or Left Position - Unload Request |  |  | P262.4 |  |  | M9320 | O | 次型データセットのタイミングで出力 |  |  | Lo.St.1-1orL.Posi-Unload Req.
DBX6.5 | Load Station(1) - Right Position - Unload Request |  |  | P262.5 |  |  | M9321 | O | 次型データセットのタイミングで出力 |  |  | Lo.St.1-R. Posi-Unload Req.
DBX6.6 | Not Used |  |  | P262.6 |  |  | M9322 | O |  |  |  | Not Used
DBX6.7 | Not Used |  |  | P262.7 |  |  | M9323 | O |  |  |  | Not Used
DBX7.0 | Load Station(1) - 1 or Left Position - Request Read Tag |  |  | P263.0 |  |  | M9324 | O | 次型データセットのタイミングで出力 |  |  | Lo.St.1-1orL.Posi-Req.Read Tag
DBX7.1 | Load Station(1) - Right Position - Request Read Tag |  |  | P263.1 |  |  | M9325 | O | 次型データセットのタイミングで出力 |  |  | Lo.St.1-R.Posi-Req.Read Tag
DBX7.2 | Not Used |  |  | P263.2 |  |  | M9326 | O |  |  |  | Not Used
DBX7.3 | Not Used |  |  | P263.3 |  |  | M9327 | O |  |  |  | Not Used
DBX7.4 | Unload Station(5) - 1 or Left Position - Unload Request |  |  | P263.4 |  |  | M9328 | O | 次型データセットのタイミングで出力 |  |  | Ul.St.5-1orL.Posi- Unload Req.
DBX7.5 | Unload Station(5) - Right Position - Unload Request |  |  | P263.5 |  |  | M9329 | O | 次型データセットのタイミングで出力 |  |  | Ul.St.5-R.Posi-Unload Req.
DBX7.6 | Not Used |  |  | P263.6 |  |  | M9330 | O |  |  |  | Not Used
DBX7.7 | Not Used |  |  | P263.7 |  |  | M9331 | O |  |  |  | Not Used
DBX8.0 | 1 or Left Position - Shift from 1 to 2 |  | 396 | P264.0 | H104 | D9055 | M9332 | O | パレットが2にあるときON |  |  | 1orL.Posi-Shift from 1to2
DBX8.1 | Right Station - Shift from 1 to 2 |  |  | P264.1 |  |  | M9333 | O | パレットが2にあるときON |  |  | R.St.-Shift from 1to2
DBX8.2 | Not Used |  |  | P264.2 |  |  | M9334 | O |  |  |  | Not Used
DBX8.3 | 1 or Left Position - Shift from 2 to 3 |  |  | P264.3 |  |  | M9335 | O | パレットが3にあるときON |  |  | 1orL.Posi-Shift from 2to3
DBX8.4 | Right Station - Shift from 2 to 3 |  |  | P264.4 |  |  | M9336 | O | パレットが3にあるときON |  |  | R.St.-Shift from 2to3
DBX8.5 | Not Used |  |  | P264.5 |  |  | M9337 | O |  |  |  | Not Used
DBX8.6 | 1 or Left Position - Shift from 3 to 4 |  |  | P264.6 |  |  | M9338 | O | パレットが4にあるときON |  |  | 1orL.Posi-Shift from 3to4
DBX8.7 | Right Station - Shift from 3 to 4 |  |  | P264.7 |  |  | M9339 | O | パレットが4にあるときON |  |  | R.St.-Shift from 3to4
DBX9.0 | Not Used |  |  | P265.0 |  |  | M9340 | O |  |  |  | Not Used
DBX9.1 | 1 or Left Position - Shift from 4 to 5 |  |  | P265.1 |  |  | M9341 | O | パレットが5にあるときON |  |  | 1orL.Posi-Shift from 4to5
DBX9.2 | Right Station - Shift from 4 to 5 |  |  | P265.2 |  |  | M9342 | O | パレットが5にあるときON |  |  | R.St.-Shift from 4to5
DBX9.3 | Not Used |  |  | P265.3 |  |  | M9343 | O |  |  |  | Not Used
DBX9.4 | 1 or Left Position - Bay 5 Empty |  |  | P265.4 |  |  | M9344 | O | パレットが5に無いときON |  |  | 1orL.Posi-Bay 5 Empty
DBX9.5 | Right Station - Bay 5 Empty |  |  | P265.5 |  |  | M9345 | O | パレットが5に無いときON |  |  | R.St.- Bay 5 Empty
DBX9.6 | Not Used |  |  | P265.6 |  |  | M9346 | O |  |  |  | Not Used
DBX9.7 | Not Used |  |  | P265.7 |  |  | M9347 | O |  |  |  | Not Used
DBX10.0 | Life Bit |  | 398 | P266.0 | H105 | D9056 | M9348 | O | P10.0がONしたら、ON。Siemens側で通信が正常に行われているかチェック。 |  |  | Life Bit
DBX10.1 | New Batch |  |  | P266.1 |  |  | M9349 | O | LOPタッチパネルのトータルカウンタリセットSWがONした時にON。 |  |  | New Batch
DBX10.2 | Loading chain moving |  |  | P266.2 |  |  | M9350 | O | Bay1へのloading chainが動作中にON |  |  | Loading chain moving
DBX10.3 | Unloading chain moving |  |  | P266.3 |  |  | M9351 | O | Bay5からのunloading chainが動作中にON |  |  | Unloading chain moving
DBX10.4 | Not Used |  |  | P266.4 |  |  | M9352 | O |  |  |  | Not Used
DBX10.5 | Not Used |  |  | P266.5 |  |  | M9353 | O |  |  |  | Not Used
DBX10.6 | Not Used |  |  | P266.6 |  |  | M9354 | O |  |  |  | Not Used
DBX10.7 | Not Used |  |  | P266.7 |  |  | M9355 | O |  |  |  | Not Used
DBX11.0 | Not Used |  |  | P267.0 |  |  | M9356 | O |  |  |  | Not Used
DBX11.1 | Not Used |  |  | P267.1 |  |  | M9357 | O |  |  | D9057 | Not Used
DBX11.2 | Not Used |  |  | P267.2 |  |  | M9358 | O |  |  | D9058 | Not Used
DBX11.3 | Not Used |  |  | P267.3 |  |  | M9359 | O |  |  | D9059 | Not Used
DBX11.4 | Not Used |  |  | P267.4 |  |  | M9360 | O |  |  | D9060 | Not Used
DBX11.5 | Not Used |  |  | P267.5 |  |  | M9361 | O |  |  | D9061 | Not Used
DBX11.6 | Not Used |  |  | P267.6 |  |  | M9362 | O |  |  | D9062 | Not Used
DBX11.7 | Not Used |  |  | P267.7 |  |  | M9363 | O |  |  |  | Not Used
DBW12 | PICKUP LEFT STROKE |  |  | PW268 | H106 |  | D8100 | O
DBW14 | PICKUP RIGHT STROKE |  |  | PW270 | H107 |  | D8101 | O
DBW16 | DIE NUMBER |  |  | PW272 | H108 |  | D8102 | O | 次型データセットのタイミングで型No.入力
DBW18 | Not Used |  |  | PW274 | H109 |  | D8103 | O
DBB20 | TIME IN THE ACTUAL STATUS (SS) | W1208 |  | PB276 | H10A |  | D8200 | O | 総括からのリンクデータ
DBB21 | TIME IN THE ACTUAL STATUS (MM) |  |  | PB277 |  |  |  | O | 総括からのリンクデータ
DBB22 | TIME IN THE ACTUAL STATUS (HH) | W1209 |  | PB278 | H10B |  | D8201 | O | 総括からのリンクデータ
DBB23 | NOT USED |  |  | PB279 |  |  |  | O
DBB24 | DEPARTED TIME FROM BATCH START (SS) | W120A |  | PB280 | H10C |  | D8202 | O | 総括からのリンクデータ
DBB25 | DEPARTED TIME FROM BATCH START (MM) |  |  | PB281 |  |  |  | O | 総括からのリンクデータ
DBB26 | DEPARTED TIME FROM BATCH START (HH) | W120B |  | PB282 | H10E |  | D8203 | O | 総括からのリンクデータ
DBB27 | NOT USED |  |  | PB283 |  |  |  | O
DBB28 | TIME IN AVAILABILY STATUS (SS) | W120C |  | PB284 | H110 |  | D8204 | O | 総括からのリンクデータ
DBB29 | TIME IN AVAILABILY STATUS (MM) |  |  | PB285 |  |  |  | O | 総括からのリンクデータ
DBB30 | TIME IN AVAILABILY STATUS (HH) | W120D |  | PB286 | H112 |  | D8205 | O | 総括からのリンクデータ
DBB31 | NOT USED |  |  | PB287 |  |  |  | O
DBB32 | TIME IN BREAKDOWN STATUS (SS) | W120E |  | PB288 | H114 |  | D8206 | O | 総括からのリンクデータ
DBB33 | TIME IN BREAKDOWN STATUS (MM) |  |  | PB289 |  |  |  | O | 総括からのリンクデータ
DBB34 | TIME IN BREAKDOWN STATUS (HH) | W120F |  | PB290 | H115 |  | D8207 | O | 総括からのリンクデータ
DBB35 | NOT USED |  |  | PB291 |  |  |  | O
DBB36 | TIME IN MISSED UNLOADED STATUS (SS) | W1210 |  | PB292 | H116 |  | D8208 | O | 総括からのリンクデータ
DBB37 | TIME IN MISSED UNLOADED STATUS (MM) |  |  | PB293 |  |  |  | O | 総括からのリンクデータ
DBB38 | TIME IN MISSED UNLOADED STATUS (HH) | W1211 |  | PB294 | H117 |  | D8209 | O | 総括からのリンクデータ
DBB39 | NOT USED |  |  | PB295 |  |  |  | O
DBB40 | TIME IN MISSED LOAD STATUS (SS) | W1212 |  | PB296 | H118 |  | D8210 | O | 総括からのリンクデータ
DBB41 | TIME IN MISSED LOAD STATUS (MM) |  |  | PB297 |  |  |  | O | 総括からのリンクデータ
DBB42 | TIME IN MISSED LOAD STATUS (HH) | W1213 |  | PB298 | H119 |  | D8211 | O | 総括からのリンクデータ
DBB43 | NOT USED |  |  | PB299 |  |  |  | O
DBB44 | TIME IN PRODUCTION STATUS (SS) | W1214 |  | PB300 | H11A |  | D8212 | O | 総括からのリンクデータ
DBB45 | TIME IN PRODUCTION STATUS (MM) |  |  | PB301 |  |  |  | O | 総括からのリンクデータ
DBB46 | TIME IN PRODUCTION STATUS (HH) | W1215 |  | PB302 | H11B |  | D8213 | O | 総括からのリンクデータ
DBB47 | NOT USED |  |  | PB303 |  |  |  | O
DBB48 | TIME IN TOOLING STATUS (SS) | W1216 |  | PB304 | H11C |  | D8214 | O | 総括からのリンクデータ
DBB49 | TIME IN TOOLING STATUS (MM) |  |  | PB305 |  |  |  | O | 総括からのリンクデータ
DBB50 | TIME IN TOOLING STATUS (HH) | W1217 |  | PB306 | H11D |  | D8215 | O | 総括からのリンクデータ
DBB51 | NOT USED |  |  | PB307 |  |  |  | O
DBB52 | OVERTIME TOOLING STATUS (SS) | W1218 |  | PB308 | H11E |  | D8216 | O | 総括からのリンクデータ
DBB53 | OVERTIME TOOLING STATUS (MM) |  |  | PB309 |  |  |  | O | 総括からのリンクデータ
DBB54 | OVERTIME TOOLING STATUS (HH) | W1219 |  | PB310 | H11F |  | D8217 | O | 総括からのリンクデータ
DBB55 | NOT USED |  |  | PB311 |  |  |  | O
DBB56 | NOT USED | W121A |  | PB312 | H120 |  | D8218 | O
DBB57 | NOT USED |  |  | PB313 |  |  |  | O
DBB58 | NOT USED | W121B |  | PB314 | H121 |  | D8219 | O
DBB59 | NOT USED |  |  | PB315 |  |  |  | O
DBB60 | TIME IN EMERGENCY STATUS (SS) | W121C |  | PB316 | H122 |  | D8220 | O | 総括からのリンクデータ
DBB61 | TIME IN EMERGENCY STATUS (MM) |  |  | PB317 |  |  |  | O | 総括からのリンクデータ
DBB62 | TIME IN EMERGENCY STATUS (HH) | W121D |  | PB318 | H123 |  | D8221 | O | 総括からのリンクデータ
DBB63 | NOT USED |  |  | PB319 |  |  |  | O
DBB64 | TIME IN MANUAL STATUS (SS) | W121E |  | PB320 | H124 |  | D8222 | O | 総括からのリンクデータ
DBB65 | TIME IN MANUAL STATUS (MM) |  |  | PB321 |  |  |  | O | 総括からのリンクデータ
DBB66 | TIME IN MANUAL STATUS (HH) | W121F |  | PB322 | H125 |  | D8223 | O | 総括からのリンクデータ
DBB67 | NOT USED |  |  | PB323 |  |  |  | O
DBB68 | TIME IN LACK OF EXTERNAL ALLOWANCE STATUS (SS) | W1220 |  | PB324 | H126 |  | D8224 | O | 総括からのリンクデータ
DBB69 | TIME IN LACK OF EXTERNAL ALLOWANCE STATUS (MM) |  |  | PB325 |  |  |  | O | 総括からのリンクデータ
DBB70 | TIME IN LACK OF EXTERNAL ALLOWANCE STATUS (HH) | W1221 |  | PB326 | H127 |  | D8225 | O | 総括からのリンクデータ |  | D8242
DBB71 | NOT USED |  |  | PB327 |  |  |  | O |  |  | D8243
DBB72 | NOT USED | W1222 |  | PB328 | H128 |  | D8226 | O |  |  | D8244
DBB73 | NOT USED |  |  | PB329 |  |  |  | O |  |  | D8245
DBB74 | NOT USED | W1223 |  | PB330 | H129 |  | D8227 | O |  |  | D8246
DBB75 | NOT USED |  |  | PB331 |  |  |  | O |  |  | D8247
DBB76 | TIME IN STOP FOR CONGRUENCE & CONTROLS (SS) | W1224 |  | PB332 | H12A |  | D8228 | O | 総括からのリンクデータ | H13F | D8248
DBB77 | TIME IN STOP FOR CONGRUENCE & CONTROLS (MM) |  |  | PB333 |  |  |  | O | 総括からのリンクデータ | H140 | D8249
DBB78 | TIME IN STOP FOR CONGRUENCE & CONTROLS (HH) | W1225 |  | PB334 | H12B |  | D8229 | O | 総括からのリンクデータ | H141 | D8250
DBB79 | NOT USED |  |  | PB335 |  |  |  | O |  | H142 | D8251
DBB80 | TIME IN CYCLE NOT STARTED UP STATUS (SS) | W1226 |  | PB336 | H12C |  | D8230 | O | 総括からのリンクデータ | H143 | D8252
DBB81 | TIME IN CYCLE NOT STARTED UP STATUS (MM) |  |  | PB337 |  |  |  | O | 総括からのリンクデータ | H144 | D8253
DBB82 | TIME IN CYCLE NOT STARTED UP STATUS (HH) | W1227 |  | PB338 | H12D |  | D8231 | O | 総括からのリンクデータ | H145 | D8254
DBB83 | NOT USED |  |  | PB339 |  |  |  | O |  | H146 | D8255
DBB84 | NOT USED | W1228 |  | PB340 | H12E |  | D8232 | O |  | H147 | D8256
DBB85 | NOT USED |  |  | PB341 |  |  |  | O |  | H148 | D8257
DBB86 | NOT USED | W1229 |  | PB342 | H12F |  | D8233 | O |  | H149 | D8258
DBB87 | NOT USED |  |  | PB343 |  |  |  | O |  | H14A | D8259
[10 empty] | H14B | D8260
DBW88 | STROKE COUNTER DESTACKER |  |  | PW344 | H130 |  | D8234 | O | DFのストロークカウンター | H14C | D8261
DBW90 | STROKE COUNTER #1 PRESS | W1230 |  | PW346 | H131 |  | D8235 | O | 総括からのリンクデータ | H14D | D8262
DBW92 | STROKE COUNTER #2 PRESS | W1231 |  | PW348 | H132 |  | D8236 | O | 総括からのリンクデータ | H14E | D8263
DBW94 | STROKE COUNTER #3 PRESS | W1232 |  | PW350 | H133 |  | D8237 | O | 総括からのリンクデータ | H14F | D8264
DBW96 | STROKE COUNTER #4 PRESS | W1233 |  | PW352 | H134 |  | D8238 | O | 総括からのリンクデータ | H150 | D8265
DBW98 | STROKE COUNTER #5 PRESS | W1234 |  | PW354 | H135 |  | D8239 | O | 総括からのリンクデータ | H151 | D8266
DBW100 | STROKE COUNTER #6 PRESS | W1235 |  | PW356 | H136 |  | D8240 | O | 総括からのリンクデータ | H152 | D8267
DBW102 | STROKE COUNTER EOL | W1236 |  | PW358 | H137 |  | D8241 | O | 総括からのリンクデータ | H153
[8 empty] | O |  | H154 | D8270
DBX104.0 | Dock status "Automatic" |  |  | P360.0 | H138 |  | M9200 | O |  | H155
DBX104.1 | No Emergency |  |  | P360.1 |  |  | M9201 | O |  | H156
DBX104.2 | Side Transition Allowed |  |  | P360.2 |  |  | M9202 | O |  | H157
DBX104.3 | Container Position 2 (1&3) OK |  |  | P360.3 |  |  | M9203 | O
DBX104.4 | Start Read data from Antenna 2(1&3) |  |  | P360.4 |  |  | M9204 | O |  | H158
DBX104.5 | Send Data Container 1via Profibus |  |  | P360.5 |  |  | M9205 | O |  | H15A
DBX104.6 | Send Data Container 2via Profibus |  |  | P360.6 |  |  | M9206 | O |  | H15C
DBX104.7 | End Data Cycle |  |  | P360.7 |  |  | M9207 | O |  | H15E
DBX105.0 | AGV "Go" allowed |  |  | P361.0 |  |  | M9208 | O |  | H160
DBX105.1 | AGV position OK |  |  | P361.1 |  |  | M9209 | O |  | H162
DBX105.2 | Spare 1 |  |  | P361.2 |  |  | M9210 | O |  | H164
DBX105.3 | Spare 2 |  |  | P361.3 |  |  | M9211 | O |  | H166
DBX105.4 | Spare 3 |  |  | P361.4 |  |  | M9212 | O
DBX105.5 | Not Used |  |  | P361.5 |  |  | M9213 | O |  | H168
DBX105.6 | Not Used |  |  | P361.6 |  |  | M9214 | O
DBX105.7 | Not Used |  |  | P361.7 |  |  | M9215 | O
O
DBX106.0 | Dock status "Automatic" |  |  | P362.0 | H139 |  | M9216 | O
DBX106.1 | No Emergency |  |  | P362.1 |  |  | M9217 | O
DBX106.2 | Side Transition Allowed |  |  | P362.2 |  |  | M9218 | O
DBX106.3 | Container Position 2 (1&3) OK |  |  | P362.3 |  |  | M9219 | O
DBX106.4 | Flag Ricircolo |  |  | P362.4 |  |  | M9220 | O |  | H169
DBX106.5 | Send Data Container 1via Profibus |  |  | P362.5 |  |  | M9221 | O
DBX106.6 | Send Data Container 2via Profibus |  |  | P362.6 |  |  | M9222 | O
DBX106.7 | End Data Cycle |  |  | P362.7 |  |  | M9223 | O
DBX107.0 | AGV "Go" allowed |  |  | P363.0 |  |  | M9224 | O
DBX107.1 | AGV position OK |  |  | P363.1 |  |  | M9225 | O
DBX107.2 | Spare 1 |  |  | P363.2 |  |  | M9226 | O
DBX107.3 | Spare 2 |  |  | P363.3 |  |  | M9227 | O
DBX107.4 | Spare 3 |  |  | P363.4 |  |  | M9228 | O
DBX107.5 | Not Used |  |  | P363.5 |  |  | M9229 | O |  | H16A
DBX107.6 | Not Used |  |  | P363.6 |  |  | M9230 | O
DBX107.7 | Not Used |  |  | P363.7 |  |  | M9231 | O
H13A
[5 empty] | H13B |  |  |  |  | H16B
H13C
H13D
H13E
Bay1
Bay2
Bay3
Bay4
Bay5
Load
Unload