## Foglio1
Number | Name | Description | Intend To Respond | Currency | Unit of Measure | * Price | * Price Comments | Quantity | Requested Delivery Date | Material Code | Requirement | * Lead Time (giorni)
6.1 | 11 | MOTORE ASINCRONO TRIF.A GABBIA B5 TIPO 71 M4, POTENZA 0,55KW. POLI 4, ALIMENTAZIONE 220/380 V. CLASSE ISOL.F, PROTEZIONE IP55, FREQU ENZA 50 HZ . >>> COLLAUDO A CURA DI A.S.T. DI TIPO 8 >>> | Yes | EUR | each |  |  | 16 | 2023-01-31 02:55 | 6.1221104E7 | Luciano.verticchio@acciaiterni.it
6.2 | 12 | MOTORE MA112MA-B5 cl.F serv. S1 230/400VAC 4KW 1440G/M | Yes | EUR | each |  |  | 6 | 2023-01-31 02:55 | 4.3047114E7 | Luciano.verticchio@acciaiterni.it
6.3 | 13 | MOTORE ASINCRONO TRIFASE A GABBIA FORMA COSTRUTTIVA V1 TIPO 315 M4, POTENZA 200 KW, POLI 4, ALIMENTAZIONE 400V TRIANGOLO, 690V STELLA CLASSE ISOLAMENTO F, PROTEZIONE IP 55, SERVIZIO CONTINUO S1. | Yes | EUR | each |  |  | 4 | 2023-01-31 02:55 | 6.1021765E7 | Luciano.verticchio@acciaiterni.it
6.4 | 14 | MOTORE ASINCRONO TRIFASE CON ROTORE A GABBIA FORMA COSTRUTTIVA B3 TIPO 100 L/8 -POLI 8 NR -PZ 1,1 KW - ALIMENTAZIONE 500VCA GIRI 670 HZ 50 PROTEZIONI IP 55 >>> COLLAUDO A CURA DI A.S.T. DI TIPO 8 >>> | Yes | EUR | each |  |  | 8 | 2023-01-31 02:55 | 6.0123114E7 | Luciano.verticchio@acciaiterni.it
6.5 | 15 | LOWARA CA120/55/P Q=50-150 l/min H=59,6-37,1m | Yes | EUR | each |  |  | 10 | 2023-01-31 02:55 | 4.3047086E7 | Luciano.verticchio@acciaiterni.it
6.6 | 16 | MOTORE ELETTRICO DELLA ROSSI ESECUZIONE R000148633 - 3FASI N: 241427 04/18 - IP 55 - 230/400 V PER MOTORIDUTTORE ALBA CODICE 50ZZ023. | Yes | EUR | each |  |  | 8 | 2023-01-31 02:55 | 4.0271444E7 | Luciano.verticchio@acciaiterni.it
6.7 | 17 | MOTORE ELETTRICO CON FRENO DELLA ROSSI ESECUZIONE 3 F.0 90S 4 B5 34108/08 3/08 - IP55 - 230/400 V - FRENO BC 04 103 16Nm PER MOTORIDUTTORE ALBA CODICE 50ZZ027 | Yes | EUR | each |  |  | 8 | 2023-01-31 02:55 | 4.0271445E7 | Luciano.verticchio@acciaiterni.it
6.8 | 18 | LOWARA Z66008-L6W | Yes | EUR | each |  |  | 2 | 2023-01-31 02:55 | 4.3047095E7 | Luciano.verticchio@acciaiterni.it
6.9 | 19 | MOTORE ASINCRONO TRIFASE A GABBIA FORMA COSTRUTTIVA B14 TIPO 80 B/2 - POTENZA 1.1KW. ALIMENTAZIONE 400V CLASSE ISOLAMENTO F. PROTEZIONE IP55. FREQUENZA 50 HZ POLI 2 3000 GIRI/MIN SERVIZIO S1 CLASSE ENERGETICA IE2 >>> COLLAUDO A CURA DI A.S.T. DI TIPO 8 >>> | Yes | EUR | each |  |  | 4 | 2023-01-31 02:55 | 6.1910106E7 | Luciano.verticchio@acciaiterni.it
6.10 | 20 | MOTORE ASINCRONO TRIF.A GABBIA B5 DELLA MGM TIPO BA71B4 - POLI 4 AUTOFRENANTE ALIMENTAZIONE 380V. 0,50 HP CLAS.ISOL.F PROTEZIONE IP 55 50 HZ. | Yes | EUR | each |  |  | 4 | 2023-01-31 02:55 | 6.6221104E7 | Luciano.verticchio@acciaiterni.it
6.11 | 21 | POMPA CALPEDA TIPO NM40/20BE 5,5KW 2900G/MIN. 380VAC 12A S1 CL. F Qmin/max = 15/37,8 m3h Hmax/min 50/30,5 m | Yes | EUR | each |  |  | 4 | 2023-01-31 02:55 | 4.3047116E7 | Luciano.verticchio@acciaiterni.it
6.12 | 22 | MOTORE ABB: ( M3BP 315 SMA 4B3 DB20213-14 2007 ) ( CODE: 3GPP312210-RDGYH-24825 ) ( NU319ECPIC3 6316M/C3 63VL 0241) FORMA = B3 GIRI = 1486 ALIMENTAZIONE = 400V | Yes | EUR | each |  |  | 2 | 2023-01-31 02:55 | 4.6001789E7 | Luciano.verticchio@acciaiterni.it
6.13 | 23 | MOTORE ASINCR.TRIF.A GABB. B3, TIPO 90L,POTENZA 2.2KW. POLI 2, ALIMENTAZIONE 380 V. CLASSE ISOL. F, PROTEZIONE IP55. >>> COLLAUDO A CURA DI A.S.T. DI TIPO 8 >>> | Yes | EUR | each |  |  | 4 | 2023-01-31 02:55 | 6.1120112E7 | Luciano.verticchio@acciaiterni.it
6.14 | 24 | MOTORE ASINCRONO TRIFASE TIPO 63 ALTEZZA ASSE 63 FORMA COSTRUTTIVA B14 POLI 2-4 GIRI 3000-1500 ALIMENTAZIONE 400V 0,20KW SERVIZIO S1 GRADO DI PROTEZIONE IP 54 CLASSE DI ISOLAMENTO F | Yes | EUR | each |  |  | 10 | 2023-01-31 02:55 | 6.1926102E7 | Luciano.verticchio@acciaiterni.it
6.15 | 25 | MOTORE IN CORRENTE CONTINUA TIPO P 112 M2 PVA/B3 FORMA COSTRUTTIVA B3 S/N 1249/96/1 SERVIZIO CONTINUO S1 GRADO DI PROTEZIONE IP 23 RAFFREDDAMENTO TIPO IC06 IM 1001 TENSIONE DI ARMATURA 65V - 400V 53A. ECCITAZIONE 300V 1,8A. GIRI 167-2600 GIRI/MIN POTENZA 18,1KW | Yes | EUR | each |  |  | 2 | 2023-01-31 02:55 | 6.7282154E7 | Luciano.verticchio@acciaiterni.it
6.16 | 26 | MOTORE LOWARA L6W150T405/B | Yes | EUR | each |  |  | 2 | 2023-01-31 02:55 | 4.3047123E7 | Luciano.verticchio@acciaiterni.it
6.17 | 27 | GRUPPO FRENO COMPLETO MGM TIPO BA132 MA4 DALM 18 AL 27 | Yes | EUR | each |  |  | 6 | 2023-01-31 02:55 | 4.7000015E7 | Luciano.verticchio@acciaiterni.it
6.18 | 28 | MOTORE ASINCR.TRIF. A GABB. B3/B5, " ASEA " TIPO MBT225S, POTENZA 50 HP. POLI 4, ALIMENTAZIONE 380 V. CLASSE ISOL. F, PROTEZIONE IP54. | Yes | EUR | each |  |  | 2 | 2023-01-31 02:55 | 6.132134E7 | Luciano.verticchio@acciaiterni.it
6.19 | 29 | MOTORE ASINCRONO TRIFASE A ROTORE AVVOLTO FORMA COSTRUTTIVA B3, COSTRUTTORE ORIGINALE MARELLI S/N S4F3525AA02244 TIPO 355 LX 10, POTENZA 105KW POLI 10, ALIMENTAZIONE STATORE 380V TRIANGOLO 228A. ALIMENTAZIONE ROTORE 360V STELLA 209A. | Yes | EUR | each |  |  | 2 | 2023-01-31 02:55 | 6.313457E7 | Luciano.verticchio@acciaiterni.it
6.20 | 30 | MOTORE ASINCRONO TRIFASE A GABBIA B5,AUTOFRENANTE; MARCA-ROSSI);TIPO80B2-8,0,55 KW; 2-8 POLI; VENTILAZIONE ESTERNA; CLASSE ISOLAMENTO F; PROTEZIONE IP55; NUM.GIRI 2730-670; ALIMENTAZIONE STATORE 400V/400V; COLLEGAMENTO STELLA/STELLA COS.FI 0,89/0,54; | Yes | EUR | each |  |  | 4 | 2023-01-31 02:55 | 6.6229106E7 | Luciano.verticchio@acciaiterni.it
6.21 | 31 | MOTORE VARMEC TIPO VAR 10/2 CODICE AH1180 rpm min © rpm max 20 © 100 ( rotazione lama segatrice a nastro tig1, laser 3) | Yes | EUR | each |  |  | 4 | 2023-01-31 02:55 | 4.303179E7 | Luciano.verticchio@acciaiterni.it
6.22 | 32 | LOWARA SHF40-200-209 | Yes | EUR | each |  |  | 6 | 2023-01-31 02:55 | 4.3047091E7 | Luciano.verticchio@acciaiterni.it
6.23 | 33 | MOTORIDUTTORE SEW R77DT90L4/BMG/HF MATR.40.01020697.01.0001.04.02 KW1,5 SERV. S1 ISOL. F FRENO 400VAC 20Nmf 220/380 VAC RID. 36,83 | Yes | EUR | each |  |  | 2 | 2023-01-31 02:55 | 4.3047113E7 | Luciano.verticchio@acciaiterni.it
6.24 | 34 | MOTOREMARELLI MA71A6-B3 0,16KW 400V 850g/min S1 CL.F | Yes | EUR | each |  |  | 4 | 2023-01-31 02:55 | 4.3047118E7 | Luciano.verticchio@acciaiterni.it
6.25 | 35 | MOTORE MGM 80A2/8 380V 0,37/0,09 KW FRENO VOLANO DOPPIO | Yes | EUR | each |  |  | 2 | 2023-01-31 02:55 | 4.3047124E7 | Luciano.verticchio@acciaiterni.it
6.26 | 36 | MOTORE ABB: ( M3BP 315 SMA 4B3 DB20213-15 2007 ) ( CODE: 3GPP312210-LDGYH-24825 ) ( NU319ECPIC3 6316M/C3 63VL 0241) FORMA = B3 GIRI = 1486 ALIMENTAZIONE = 400V | Yes | EUR | each |  |  | 2 | 2023-01-31 02:55 | 4.6001752E7 | Luciano.verticchio@acciaiterni.it
6.27 | 37 | MOTORE ( asincrono trifase a gabbia ); ( Tipo: ZNA 80 B4 ); -COSTRUTTORE ORIGINALE = (DEMAG); -COLLEGAMENTO STATORE = (STELLA); -ALIMENTAZIONE = (380V) / (2,5A); -FREQUENZA (50HZ); | Yes | EUR | each |  |  | 2 | 2023-01-31 02:55 | 4.6001799E7 | Luciano.verticchio@acciaiterni.it
6.28 | 38 | KIT COLONNINA, DADI, MOLLE, MGM TIPO CF-132 | Yes | EUR | each |  |  | 12 | 2023-01-31 02:55 | 4.7000016E7 | Luciano.verticchio@acciaiterni.it
6.29 | 39 | MOTORE ASINCRONO TRIFASE CON ROTORE A GABBIA TIPO 100L2 POTENZA 3 KW FORMA COSTRUTTIVA B3 ALIMENTAZIONE 500V 3000 GIRI/MIN RAFFREDDAMENTO IC411 CLASSE DI ISOLAMENTO H SERVIZIO S1 CLASSE ENERGETICA IE2 | Yes | EUR | each |  |  | 6 | 2023-01-31 02:55 | 6.0120214E7 | Luciano.verticchio@acciaiterni.it
6.30 | 40 | MOTORE ASINCRONO TRIFASE TIPO 200 L8 ALIMENTAZIONE 400V 50HZ 3PH POLI8 POTENZA 13,5KW SERVIZIO S1 CLASSE DI ISOLAMENTO H RAFFREDDAMNETO IC411 CLASSE ENERGETICA IE2 ( MISURE ALBERO NON STANDARD ). | Yes | EUR | each |  |  | 2 | 2023-01-31 02:55 | 6.1123027E7 | Luciano.verticchio@acciaiterni.it
6.31 | 41 | MOTORE ASINCRONO TRIFASE A GABBIA FORMA COSTRUTTIVA B3B5 TIPO 80/6 , KW 0.55 , 380V , IP55 , CLASSE ISOL. F . | Yes | EUR | each |  |  | 4 | 2023-01-31 02:55 | 6.1322106E7 | Luciano.verticchio@acciaiterni.it
6.32 | 42 | MOTORE ASINCRONO TRIFASE ROTORE AVVOLTO ASEA TIPO MARC25, POTENZA 50HP. 37KW POLI 6, ALIMENTAZIONE 400V 74A tensione rotorica 315V 72A. h asse 280mm . CLASSE ISOL. B, PROTEZIONE IP33. SERVIZIO INTERMITTENTE 40% FORMA COSTRUTTIVA b3 Dimensioni albero 75x140mm | Yes | EUR | each |  |  | 2 | 2023-01-31 02:55 | 6.3122035E7 | Luciano.verticchio@acciaiterni.it
6.33 | 43 | MOTORE ASINCRONO TRIFASE CON ROTORE AVVOLTO TIPO FC 112 MFE B5 ALIMENTAZIONE STATORE 220 TRIANGOLO 11,8 A. 380V STELLA 6,8 A. TENSIONE ROTORE 100V 17 A. SERVIZIO S1 50HZ CLASSE DI ISOLAMENTO B AUTOFRENANTE | Yes | EUR | each |  |  | 2 | 2023-01-31 02:55 | 6.3221217E7 | Luciano.verticchio@acciaiterni.it
6.34 | 44 | MOTORE ASINCRONO TRIF.A GABBIA B5 DELLA MARELLI TIPO 90LA2-4 POTENZA HP 1.5/2 POLI 2/4 ALIMENTAZIONE 380 V. CLASSE ISOLAMENTO F , PROTEZIONE IP 55 H 50 "AUTOFRENANTE" >>> COLLAUDO A CURA DI A.S.T. DI TIPO 8 >>> | Yes | EUR | each |  |  | 2 | 2023-01-31 02:55 | 6.6226112E7 | Luciano.verticchio@acciaiterni.it
6.35 | 45 | Motore Brushless della EMERSON tipo: Unimotor FM 115U3C300BACAA115190 ompleto di connettori per encoder e alimentazione preclablati con 5 etri di cavo. | Yes | EUR | each |  |  | 2 | 2023-01-31 02:55 | 4.0843839E7 | Luciano.verticchio@acciaiterni.it
6.36 | 46 | MOTORE DI ROTAZIONE TRIFASE 055KW 4 POLI B5 | Yes | EUR | each |  |  | 4 | 2023-01-31 02:55 | 4.0888369E7 | Luciano.verticchio@acciaiterni.it
6.37 | 47 | MOTORE AUTOFRENANTE CON FRENO A C.C. DELLA ROSSI S.P.A. CATALOGO TX (ErP) HBZ 132M 4 230.400-50 B5 (FLANGIATO) Pn[kW]= 7,5, CLASSE DI EFFICIENZA ENERGETICA IE1, TARGHETTATO 230.400-50/265.460-60, LEVA DI BLOCCO MANUALE CON RITORNO AUTOMATICO L (,L) ALIMENTAZIONE DIRETTA FRENO 200-440 Vc.a. [RIF. INTERNO C/PONTE 546 SIDER PIOMBINO] | Yes | EUR | each |  |  | 2 | 2023-01-31 02:55 | 4.0796504E7 | Luciano.verticchio@acciaiterni.it
6.38 | 48 | DISCO FRENO PER MOTORE ELECTRO ADDA TIPO FC225MTFECCL-4 FRENO DC 380V AC-K9/D 6.225011.H-TERMISTORI, ALLEGATO PDF CON I DATI DI TARGA DEL MOTORE E LISTA RICAMBI. [RIF. INTERNO FRENO MOTORE TRASLAZIONE PONTE CP600] | Yes | EUR | each |  |  | 8 | 2023-01-31 02:55 | 4.0797038E7 | Luciano.verticchio@acciaiterni.it
6.39 | 49 | MOTORE ASINCRONO TRIFASE AUTOFRENANTE DELLA FIMET TIPO M2AY 100LB4 3 kW 4POLI 1410 GIRI FORMA COSTRUTTIVA B5. [RIF. INTERNO DISCENSORE AUTOCLAVI COLAGGIO] | Yes | EUR | each |  |  | 2 | 2023-01-31 02:55 | 4.0743073E7 | Luciano.verticchio@acciaiterni.it
6.40 | 50 | MOTORE AUTOFRENANTE SOLLEVAMENTO LENTO ORIGINALE DEMAG TIPO KBA 112 B 4. POT.5,2kW-VEL.50 Hz 1410 1/min.-TENS.380V-50 Hz-GR.DI PROTEZ.IP 54- CLASSE D'ISOLAM.F-MONTAGGIO ORIZZONTALE. FORMA B14 ROTORE PER RIDUTT.FG10. | Yes | EUR | each |  |  | 2 | 2023-01-31 02:55 | 4.0810231E7 | Luciano.verticchio@acciaiterni.it
6.41 | 51 | MOTORE ASINCRONO TRIFASE A GABBIA AUTOFRENANTE,ROSSI,TIPO 112M4,B5,IP55,CLASSE ISOL.F,230/400V,15,5/9A,FRENO400V,0,28A | Yes | EUR | each |  |  | 2 | 2023-01-31 02:55 | 4.0622569E7 | Luciano.verticchio@acciaiterni.it
6.42 | 52 | MOTORE IN CORRENTE CONTINUA COSTRUTTORE ORIGINALE MARELLI ( O EQUIVALENTE PERFETTAMENTE INTERCAMBIABILE) TIPO G3E 132 M NR. CF-05702 S/N G3E134CDA0N000 POTENZA 2,2 KW TENSIONE ARMATURA 260 V CORRENTE 9,65 A. TENSIONE ECCITAZIONE 250V CORRENTE ECCITAZIONE 0,65 A- 1650 GIRI/M' -SERVIZIO S1- ECCITAZIONE INDIPENDENTE FORMA COSTRUTTIVA B3/B5 GRADO DI PROTEZIONE IP 44 RAFFREDDAMENTO TIPO IC 00 ISOLAMENTO CLASSE | Yes | EUR | each |  |  | 2 | 2023-01-31 02:55 | 4.0622594E7 | Luciano.verticchio@acciaiterni.it
6.43 | 53 | MOTORE ASINCRONO TRIFASE TIPO QU 112M4 ARGG ALIMENTAZIONE 400V POTENZA 2,2KW 1450 GIRI FREQUENZA 50HZ PROTEZIONE IP55 CLASSE DI ISOLAMENTO F FORMA COSTRUTTIVA B5 RAFFREDDAMENTO TIPO IC 411 SERVIZIO S1 CLASSE ENERGETICA IE2 SONDE PTC IN MORSETTIERA COSF 0,80 IDONEO AL FUNZIONAMENTO SOTTO INVERTER GIRI VARIABILI. | Yes | EUR | each |  |  | 4 | 2023-01-31 02:55 | 4.0622601E7 | Luciano.verticchio@acciaiterni.it
6.44 | 54 | MOTORE DELLA SEW-USOCOME TIPO DRS80S2BE05HF/FG/Z/LN (EX TIPO DFT80K2BM/HF/Z) kW 0,75 S1 NUMERO GIRI 2700 220D/380Y FRENO 380 V AC Nm 1,6; CLASSE IP55 CL IS. | Yes | EUR | each |  |  | 8 | 2023-01-31 02:55 | 4.0121417E7 | Luciano.verticchio@acciaiterni.it
Note on G2: Answer Type: Money Number of decimal places: 2 Acceptable Values: Qualsiasi valore
Note on G3: Answer Type: Money Number of decimal places: 2 Acceptable Values: Qualsiasi valore
Note on G4: Answer Type: Money Number of decimal places: 2 Acceptable Values: Qualsiasi valore
Note on G5: Answer Type: Money Number of decimal places: 2 Acceptable Values: Qualsiasi valore
Note on G6: Answer Type: Money Number of decimal places: 2 Acceptable Values: Qualsiasi valore
Note on G7: Answer Type: Money Number of decimal places: 2 Acceptable Values: Qualsiasi valore
Note on G8: Answer Type: Money Number of decimal places: 2 Acceptable Values: Qualsiasi valore
Note on G9: Answer Type: Money Number of decimal places: 2 Acceptable Values: Qualsiasi valore
Note on G10: Answer Type: Money Number of decimal places: 2 Acceptable Values: Qualsiasi valore
Note on G11: Answer Type: Money Number of decimal places: 2 Acceptable Values: Qualsiasi valore
Note on G12: Answer Type: Money Number of decimal places: 2 Acceptable Values: Qualsiasi valore
Note on G13: Answer Type: Money Number of decimal places: 2 Acceptable Values: Qualsiasi valore
Note on G14: Answer Type: Money Number of decimal places: 2 Acceptable Values: Qualsiasi valore
Note on G15: Answer Type: Money Number of decimal places: 2 Acceptable Values: Qualsiasi valore
Note on G16: Answer Type: Money Number of decimal places: 2 Acceptable Values: Qualsiasi valore
Note on G17: Answer Type: Money Number of decimal places: 2 Acceptable Values: Qualsiasi valore
Note on G18: Answer Type: Money Number of decimal places: 2 Acceptable Values: Qualsiasi valore
Note on G19: Answer Type: Money Number of decimal places: 2 Acceptable Values: Qualsiasi valore
Note on G20: Answer Type: Money Number of decimal places: 2 Acceptable Values: Qualsiasi valore
Note on G21: Answer Type: Money Number of decimal places: 2 Acceptable Values: Qualsiasi valore
Note on G22: Answer Type: Money Number of decimal places: 2 Acceptable Values: Qualsiasi valore
Note on G23: Answer Type: Money Number of decimal places: 2 Acceptable Values: Qualsiasi valore
Note on G24: Answer Type: Money Number of decimal places: 2 Acceptable Values: Qualsiasi valore
Note on G25: Answer Type: Money Number of decimal places: 2 Acceptable Values: Qualsiasi valore
Note on G26: Answer Type: Money Number of decimal places: 2 Acceptable Values: Qualsiasi valore
Note on G27: Answer Type: Money Number of decimal places: 2 Acceptable Values: Qualsiasi valore
Note on G28: Answer Type: Money Number of decimal places: 2 Acceptable Values: Qualsiasi valore
Note on G29: Answer Type: Money Number of decimal places: 2 Acceptable Values: Qualsiasi valore
Note on G30: Answer Type: Money Number of decimal places: 2 Acceptable Values: Qualsiasi valore
Note on G31: Answer Type: Money Number of decimal places: 2 Acceptable Values: Qualsiasi valore
Note on G32: Answer Type: Money Number of decimal places: 2 Acceptable Values: Qualsiasi valore
Note on G33: Answer Type: Money Number of decimal places: 2 Acceptable Values: Qualsiasi valore
Note on G34: Answer Type: Money Number of decimal places: 2 Acceptable Values: Qualsiasi valore
Note on G35: Answer Type: Money Number of decimal places: 2 Acceptable Values: Qualsiasi valore
Note on G36: Answer Type: Money Number of decimal places: 2 Acceptable Values: Qualsiasi valore
Note on G37: Answer Type: Money Number of decimal places: 2 Acceptable Values: Qualsiasi valore
Note on G38: Answer Type: Money Number of decimal places: 2 Acceptable Values: Qualsiasi valore
Note on G39: Answer Type: Money Number of decimal places: 2 Acceptable Values: Qualsiasi valore
Note on G40: Answer Type: Money Number of decimal places: 2 Acceptable Values: Qualsiasi valore
Note on G41: Answer Type: Money Number of decimal places: 2 Acceptable Values: Qualsiasi valore
Note on G42: Answer Type: Money Number of decimal places: 2 Acceptable Values: Qualsiasi valore
Note on G43: Answer Type: Money Number of decimal places: 2 Acceptable Values: Qualsiasi valore
Note on G44: Answer Type: Money Number of decimal places: 2 Acceptable Values: Qualsiasi valore
Note on G45: Answer Type: Money Number of decimal places: 2 Acceptable Values: Qualsiasi valore
Note on H2: Answer Type: Text (multiple lines) Acceptable Values: Any Value
Note on H3: Answer Type: Text (multiple lines) Acceptable Values: Any Value
Note on H4: Answer Type: Text (multiple lines) Acceptable Values: Any Value
Note on H5: Answer Type: Text (multiple lines) Acceptable Values: Any Value
Note on H6: Answer Type: Text (multiple lines) Acceptable Values: Any Value
Note on H7: Answer Type: Text (multiple lines) Acceptable Values: Any Value
Note on H8: Answer Type: Text (multiple lines) Acceptable Values: Any Value
Note on H9: Answer Type: Text (multiple lines) Acceptable Values: Any Value
Note on H10: Answer Type: Text (multiple lines) Acceptable Values: Any Value
Note on H11: Answer Type: Text (multiple lines) Acceptable Values: Any Value
Note on H12: Answer Type: Text (multiple lines) Acceptable Values: Any Value
Note on H13: Answer Type: Text (multiple lines) Acceptable Values: Any Value
Note on H14: Answer Type: Text (multiple lines) Acceptable Values: Any Value
Note on H15: Answer Type: Text (multiple lines) Acceptable Values: Any Value
Note on H16: Answer Type: Text (multiple lines) Acceptable Values: Any Value
Note on H17: Answer Type: Text (multiple lines) Acceptable Values: Any Value
Note on H18: Answer Type: Text (multiple lines) Acceptable Values: Any Value
Note on H19: Answer Type: Text (multiple lines) Acceptable Values: Any Value
Note on H20: Answer Type: Text (multiple lines) Acceptable Values: Any Value
Note on H21: Answer Type: Text (multiple lines) Acceptable Values: Any Value
Note on H22: Answer Type: Text (multiple lines) Acceptable Values: Any Value
Note on H23: Answer Type: Text (multiple lines) Acceptable Values: Any Value
Note on H24: Answer Type: Text (multiple lines) Acceptable Values: Any Value
Note on H25: Answer Type: Text (multiple lines) Acceptable Values: Any Value
Note on H26: Answer Type: Text (multiple lines) Acceptable Values: Any Value
Note on H27: Answer Type: Text (multiple lines) Acceptable Values: Any Value
Note on H28: Answer Type: Text (multiple lines) Acceptable Values: Any Value
Note on H29: Answer Type: Text (multiple lines) Acceptable Values: Any Value
Note on H30: Answer Type: Text (multiple lines) Acceptable Values: Any Value
Note on H31: Answer Type: Text (multiple lines) Acceptable Values: Any Value
Note on H32: Answer Type: Text (multiple lines) Acceptable Values: Any Value
Note on H33: Answer Type: Text (multiple lines) Acceptable Values: Any Value
Note on H34: Answer Type: Text (multiple lines) Acceptable Values: Any Value
Note on H35: Answer Type: Text (multiple lines) Acceptable Values: Any Value
Note on H36: Answer Type: Text (multiple lines) Acceptable Values: Any Value
Note on H37: Answer Type: Text (multiple lines) Acceptable Values: Any Value
Note on H38: Answer Type: Text (multiple lines) Acceptable Values: Any Value
Note on H39: Answer Type: Text (multiple lines) Acceptable Values: Any Value
Note on H40: Answer Type: Text (multiple lines) Acceptable Values: Any Value
Note on H41: Answer Type: Text (multiple lines) Acceptable Values: Any Value
Note on H42: Answer Type: Text (multiple lines) Acceptable Values: Any Value
Note on H43: Answer Type: Text (multiple lines) Acceptable Values: Any Value
Note on H44: Answer Type: Text (multiple lines) Acceptable Values: Any Value
Note on H45: Answer Type: Text (multiple lines) Acceptable Values: Any Value
Note on M2: Answer Type: Whole Number Acceptable Values: Qualsiasi valore
Note on M3: Answer Type: Whole Number Acceptable Values: Qualsiasi valore
Note on M4: Answer Type: Whole Number Acceptable Values: Qualsiasi valore
Note on M5: Answer Type: Whole Number Acceptable Values: Qualsiasi valore
Note on M6: Answer Type: Whole Number Acceptable Values: Qualsiasi valore
Note on M7: Answer Type: Whole Number Acceptable Values: Qualsiasi valore
Note on M8: Answer Type: Whole Number Acceptable Values: Qualsiasi valore
Note on M9: Answer Type: Whole Number Acceptable Values: Qualsiasi valore
Note on M10: Answer Type: Whole Number Acceptable Values: Qualsiasi valore
Note on M11: Answer Type: Whole Number Acceptable Values: Qualsiasi valore
Note on M12: Answer Type: Whole Number Acceptable Values: Qualsiasi valore
Note on M13: Answer Type: Whole Number Acceptable Values: Qualsiasi valore
Note on M14: Answer Type: Whole Number Acceptable Values: Qualsiasi valore
Note on M15: Answer Type: Whole Number Acceptable Values: Qualsiasi valore
Note on M16: Answer Type: Whole Number Acceptable Values: Qualsiasi valore
Note on M17: Answer Type: Whole Number Acceptable Values: Qualsiasi valore
Note on M18: Answer Type: Whole Number Acceptable Values: Qualsiasi valore
Note on M19: Answer Type: Whole Number Acceptable Values: Qualsiasi valore
Note on M20: Answer Type: Whole Number Acceptable Values: Qualsiasi valore
Note on M21: Answer Type: Whole Number Acceptable Values: Qualsiasi valore
Note on M22: Answer Type: Whole Number Acceptable Values: Qualsiasi valore
Note on M23: Answer Type: Whole Number Acceptable Values: Qualsiasi valore
Note on M24: Answer Type: Whole Number Acceptable Values: Qualsiasi valore
Note on M25: Answer Type: Whole Number Acceptable Values: Qualsiasi valore
Note on M26: Answer Type: Whole Number Acceptable Values: Qualsiasi valore
Note on M27: Answer Type: Whole Number Acceptable Values: Qualsiasi valore
Note on M28: Answer Type: Whole Number Acceptable Values: Qualsiasi valore
Note on M29: Answer Type: Whole Number Acceptable Values: Qualsiasi valore
Note on M30: Answer Type: Whole Number Acceptable Values: Qualsiasi valore
Note on M31: Answer Type: Whole Number Acceptable Values: Qualsiasi valore
Note on M32: Answer Type: Whole Number Acceptable Values: Qualsiasi valore
Note on M33: Answer Type: Whole Number Acceptable Values: Qualsiasi valore
Note on M34: Answer Type: Whole Number Acceptable Values: Qualsiasi valore
Note on M35: Answer Type: Whole Number Acceptable Values: Qualsiasi valore
Note on M36: Answer Type: Whole Number Acceptable Values: Qualsiasi valore
Note on M37: Answer Type: Whole Number Acceptable Values: Qualsiasi valore
Note on M38: Answer Type: Whole Number Acceptable Values: Qualsiasi valore
Note on M39: Answer Type: Whole Number Acceptable Values: Qualsiasi valore
Note on M40: Answer Type: Whole Number Acceptable Values: Qualsiasi valore
Note on M41: Answer Type: Whole Number Acceptable Values: Qualsiasi valore
Note on M42: Answer Type: Whole Number Acceptable Values: Qualsiasi valore
Note on M43: Answer Type: Whole Number Acceptable Values: Qualsiasi valore
Note on M44: Answer Type: Whole Number Acceptable Values: Qualsiasi valore
Note on M45: Answer Type: Whole Number Acceptable Values: Qualsiasi valore