## PRIMA_PARTE
NOME | TP.Macchina | MARCA | TIPO | MATRICOLA | KW | TIPO SPAZZOLE | N° | Misura | Commento | Da sostituire
1H1 | SVOLGITORE PRIMARIO | SIEMENS | 1GH5254-2ZD10 | N727015-1987 | 120 | EG389P | 12 | (10+10)X25X40 | COLLETTORE SFIAMMATO SPAZZOLE SOSTITUITE | si
2H1 | SVOLGITORE SECONDARIO | SIEMENS | 1GH5254-2ZD10 | N.7270161987 | 120 | EG389P | 12 | (10+10)X25X40 | COLLETTORE SFIAMMATO SPAZZOLE SOSTITUITE | urgente
GO1 M5 | CILINDRO GUIDACARTA N°1(DI TAGLIO SU CARRELLO) | SIEMENS | 1GH5136-1GA10-6JU7-Z | N.ED697263602001 | 0,72-10 | EG319P | 4 | 10X16X32 | COLETTORE RIGATO SPAZZOLE 27 MM | urgente
GO2 M6 | CILINDRO GUIDACARTA N°2(DI INCOLLAGGIO SU CARRELLO) | SIEMENS | 1GH5136-1GA10-6JU7-Z | N.7E91714303007 | 0,72-10 | EG319P | 4 | 10X16X32 | COLETTORE RIGATO SPAZZOLE 28 MM | urgente
GO3 M4 | CILINDRO GUIDACARTA N°3(IN USCITASU CARRELLO) | SIEMENS | 1GH5136-1GA10-6JU7-Z | NON LEGGIBILE | 0,72-10 | EG319P | 4 | 10X16X32 | COLETTORE RIGATO SPAZZOLE 29 MM | SI
4H1 | CILINDRO GUIDACARTA N°4 | SIEMENS | 1GH5136-1GA10-6JU7-Z | 7E91714306012 | 0,72-10 | EG367 | 4 | 10X16X32 | COLETTORE RIGATO SPAZZOLE 30 MM | si
4H2 | CILINDRO GUIDACARTA N°5 | SIEMENS | NON LEGG. | NON LEGG. | NON LEGG. | EG367 | 4 | 10X16X32 | COLETTORE RIGATO SPAZZOLE 28 MM | si
4H3 | CILINDRO GUIDACARTA N°6 | SIEMENS | 1GH5136-1GA10-6JU7-Z | E7E91714304008 | 0,72-10 | EG367 | 4 | 10X16X32 | COLETTORE RIGATO SPAZZOLE SOSTITUITE | URGENTE
GO7 4H4 | CILINDRO GUIDACARTA N°7 SOTTO SOLETTA | SIEMENS | 1GH5136-1GA10-6JU7-Z | E7E91714307009 | 0,72-10 | EG389P | 4 | 10X16X32 | COLETTORE RIGATO SPAZZOLE 29 MM | SI
G08 4H5 | CILINDRO GUIDA CARTA SOTTO SOLETTA N°8 | SIEMENS | 1GH5136-1GA10-6JU7-Z | E7E91714306007 | 0,72-10 | EG389P | 4 | 10X16X32 | COLETTORE RIGATO SPAZZOLE 28 MM | SI
G09 4H6 | CILINDRO GUIDACARTA N°9 SOTTO SOLETTA | SIEMENS | 1GH5136-1GA10-6JU7-Z | E7E91714304001 | 0,72-10 | EG389 | 4 | 10X16X32 | COLETTORE RIGATO SPAZZOLE SOSTITUITE | URGENTE
A01 5H1 | CILINDRO STENDICARTA N° 1 | SIEMENS | 1GH5132-1GF10 | E7E91711301001 | 0,385-12,5 | EG389P | 4 | 10X16X32 | COLETTORE RIGATO SPAZZOLE 30 MM | SI
G10 4H7 | CILINDRO GUIDACARTA N°10 | SIEMENS | 1GH5136-1GA10-6JU7-Z | E791714303010 | 0,72-10 | EG389P | 4 | 10X16X32 | COLETTORE RIGATO SPAZZOLE 30 MM | urgente
G11 4H8 | CILINDRO GUIDACARTA N°11(INGRES. 1°PATINATORE) | SIEMENS | 1GH5136-1GA10-6JU7-Z | E7E91714303010 | 0,72-10 | EG367 | 4 | 10X16X32 | COLETTORE RIGATO SPAZZOLE 28 MM | URGENTE
AP1 7H1 | CILINDRO APPLICATORE 1° TESTA | SIEMENS | 1GH5134-1GA10 | NON LEGGIBILE | 0,540-17 | EG319P | 8 | 10X16X32 | COLETTORE RIGATO SPAZZOLE SOSTITUITE | URGENTE
PA1 6H1 | CILINDRO PATINATORE 1° TESTA | SIEMENS | 1GH5224-0NH106JU7 | N.727085 | 4,24-162 | EG367 | 16 | (10+10)X25X40 | COLETTORE RIGATO SPAZZOLE SOSTITUITE | URGENTE
G12 8H1 | CILINDRO GUIDA CARTA N°.12 (USCITA 1° PAT.) | SIEMENS | 1GH5136-1GA10-6JU7-Z | ILLEGGIBILE | ,72 - 10 | EG389P | 4 | 10X16X32 | COLETTORE RIGATO SPAZZOLE 30 MM | URGENTE
G13 8H2 | CILINDRO GUIDACARTA N°13 (TRA1°E2° KRIEGER) | SIEMENS | 1GH5136-1GA10-6JU7-Z | ILLEGGIBILE | ,72 - 10 | EG367 | 4 | 10X16X32 | COLETTORE RIGATO SPAZZOLE 26 MM | SI
G14 8H3 | CILINDRO GUIDACARTA N°14(TRA2°E3° KRIEGER) | SIEMENS | 1GH5136-1GA10-6JU7-Z | N.7E9174306004 | 0,72-10 | EG367 | 4 | 10X16X32 | COLETTORE RIGATO SPAZZOLE SOSTITUITE | URGENTE
A02 5H3 | CILINDRO STENDICARTA N°.2( USC.3° SEZ.KRIEGER) | SIEMENS | 1GH5134-1GA10 | ILLEGGIBILE | 0,540-17 | EG319P | 8 | 10X16X32 | SPAZZOLE SOSTITUITE | NO
G15 8H4 | CILINDRO GUIDACARTA N°15 (ING.1° CAPPA) | SIEMENS | 1GH5136-1GA10-6JU7-Z | ILLEGGIBILE | 0,72-10 | EG367 | 4 | 10X16X32 | COLETTORE RIGATO SPAZZOLE 28 MM | SI
G16 8H5 | CILINDRO GUIDACARTA N°16( USCITA 1° CAPPA) | SIEMENS | 1GH5136-1GA10-6JU7-Z | 7E91714304002 | 0,72-10 | EG389P | 4 | 10X16X32 | COLETTORE RIGATO SPAZZOLE 28 MM | SI
G17 8H6 | CILINDRO GUIDA CARTA N°17 | SIEMENS | 1GH5136-1GA10-6JU7-Z | N.7E91714304010 | 0,72-10 | EG389P | 4 | 10X16X32 | COLETTORE RIGATO SPAZZOLE 30 MM | SI
5H5 | CILINDRO STENDICARTA N°3 (ING.1°BATTERIA.ESSICCATORI) | SIEMENS | 1GH5132-1GF10 | N.7391814302009 | 0,385-12,5 | EG367 | 4 | 10X16X32 | COLETTORE RIGATO SPAZZOLE 27 MM | urgente
9H1 | BATTERIA COMANDO 1° ESSICCATORI | SIEMENS | 1GH5224-0NH106JU7 | N.7727081 | 4,24-162 | EG389P | 16 | (10+10)X25X40 | SPAZZOLE SOSTITUITE | urgente
G21 10H1 | CLINDRO GUIDA CARTA N° 21 | SIEMENS | 1GH5136-1GA10-6JU7-Z | N.7E91714304006 | 0,72-10 | EG389P | 4 | 10X16X32 | COLETTORE RIGATO SPAZZOLE 29 MM | urgente
G22 10H2 | CILINDRO GUIDA CARTA N.22 ING. 2° PATINATORE | SIEMENS | 1GH5136-1GA10-6JU7-Z | ILLEGGIBILE | 0,72-10 | EG319P | 4 | 10X16X32 | COLETTORE RIGATO SPAZZOLE SOSTITUITE | urgente
AP2 12H1 | CILINDRO APPLICATORE 2° TESTA | SIEMENS | 1GH5134-1GA10 | N.7E91714305008 | 0,540-17 | EG389P | 8 | 10X16X32 | COLETTORE RIGATO SPAZZOLE SOSTITUITE | urgente
PA2 11H1 | CILINDRO PATINATORE 2° TESTA | SIEMENS | 1GH5224-0NH106JU7 | N.N727083/1987 | 4,5-162 | EG389P | 16 | (10+10)X25X40 | COLLETTORE MOLTO SOLCATO SPAZZOLE DA SOSTITUIRE IN MAGAZZINO ERANO FINITE | URGENTE
G23 13H1 | CILINDRO GUIDA CARTA N°23 (USC.2° PATINATORE) | SIEMENS | 1GH5136-1GA10-6JU7-Z | N.7E91714307005 | 0,72-10 | EG389P | 4 | 10X16X32 | COLETTORE RIGATO SPAZZOLE 29 MM | SI
G24 13H2 | CILINDRO GUIDACARTA N°24 (TRA1°E 2°SEZ.KRIEGER) | SIEMENS | 1GH5136-1GA10-6JU7-Z | SENZA TARGA | 0,72-10 | EG389P | 4 | 10X16X32 | COLETTORE RIGATO SPAZZOLE 27 MM | SI
G25 13H3 | CILINDRO GUIDACARTA N°25 (TRA2°E 3°SEZ.KRIEGER) | SIEMENS | 1GH5136-1GA10-6JU7-Z | N.7E91714306013 | 0,72-10 | EG389P | 4 | 10X16X32 | COLETTORE RIGATO SPAZZOLE 27 MM | SI
G26 13H4 | CILINDRO GUIDACARTA N°.26 INGRE.2°CAPPA | SIMENS | 1GH5136-1GA10-6JU7-Z | N.7E91714304011 | 0,72-10 | EG389P | 4 | 10X16X32 | COLETTORE RIGATO SPAZZOLE 27 MM | SI
G27 13H5 | CILINDRO GUIDA CARTA N°.27 (USC.2°CAPPA) | SIEMENS | 1GH5136-1GA10-6JU7-Z | N.E7E91714201005 | 0,72-10 | EG319P | 4 | 10X16X32 | SPAZZOLE SOSTITUITE | NO
G30 13H8 | CILINDRO GUIDACARTA N°30 | SIEMENS | 1GH5136-1GA10-6JU7-Z | N.E7E91714306003 | 0,72-10 | EG367 | 4 | 10X16X32 | COLETTORE RIGATO SPAZZOLE 27 MM | SI
G31 13H9 | CILINDRO GUIDA CARTA N.31 | SIEMENS | 1GH5136-1GA10-6JU7-Z | N.E7E91714307015 | 0,72-10 | EG389P | 4 | 10X16X32 | COLETTORE RIGATO SPAZZOLE SOSTITUITE | urgente
G32 5H10 | CILINDRO GUIDA CARTA N°.32 | SIEMENS | 1GH5136-1GA10-6JU7-Z | N.E9D5597701001 | 0,72-10 | EG389P | 4 | 10X16X32 | COLETTORE RIGATO SPAZZOLE 27 MM | urgente
G33 13H10 | CILINDRO GUIDA CARTA N°.33 | SIEMENS | 1GH5136-1GA10-6JU7-Z | N.7E91714306015 | 0,72-10 | EG389P | 4 | 10X16X32 | COLETTORE RIGATO SPAZZOLE SOSTITUITE | urgente
G34 13H11 | CILINDRO GUIDACARTA N.34 | SIEMENS | 1GH5136-1GA10-6JU7-Z | N.E7E91714304003 | 0,72-10 | EG389P | 4 | 10X16X32 | COLETTORE RIGATO SPAZZOLE 28 MM | URGENTE
13H12 | CILINDRO GUIDA CARTA N°35 | SIEMENS | 1GH5136-1GA10-6JU7-Z | ILLEGGIBILE | 0,72-10 | EG389P | 4 | 10X16X32 | SPAZZOLE SOSTITUITE | OK
14H1 | COMANDO 2° BATTERIA ESSICATORI | SIEMENS | 1GH5224-0NH106JU7 | N.N727082/1987 | 4,24-162 | EG389P | 16 | (10+10)X25X40 | SPAZZOLE SOSTITUITE | OK
G36 15H1 | CILINDRO GUIDA CARTA N.36(PRIMA SCANNER) | SIEMENS | 1GH5136-1GA10-6JU7-Z | N.7E91714303005 | 0,72-10 | EG389P | 4 | 10X16X32 | COLETTORE RIGATO SPAZZOLE 27 MM | OK
G37 15H2 | CILINDRO GUIDA CARTA N.37(DOPO SCANNER) | SIEMENS | 1GH5136-1GA10-6JU7-Z | N.7E91714304014 | 0,72-10 | EG389P | 4 | 10X16X32 | COLETTORE RIGATO SPAZZOLE SOSTITUITE | URGENTE
G38 15H3 | CILINDRO GUIDA CARTA N° 38 | SIEMENS | 1GH5136-1GA10-6JU7-Z | N.7E917143048008 | 0,72-10 | EG389P | 4 | 10X16X32 | COLETTORE RIGATO SPAZZOLE SOSTITUITE | URGENTE
17H1 | COLTELLI L.S. | NON LEGG. | NON LEGG. | NON LEGGIBILE | NON LEGG. | RE59W | 2 | 8X12X30 | SPAZZOLE 29 MM | OK
17H2 | COLTELLI L.S. | NON LEGG. | NON LEGG. | NON LEGGIBILE | NON LEGG. | RE59W | 2 | 8X12X30 | SPAZZOLE 29 MM | OK
A04 5H9 | CILINDRO STENDI CARTA N° 4 INGRES. POPE INTERMEDIO | SIEMENS | 1GH5132-1GF10 | N.7E91714302009 | 0,385-12,5 | EG389P | 8 | 10X16X25 | COLETTORE RIGATO SPAZZOLE SOSTITUITE | URGENTE
POP1 16H1 | POPE INTERMEDIO | SIEMENS | 1GH5224-0NH106JU7 | N.N727084/1987 | 4,24-162 | EG389P | 16 | (10+10)25X40 | COLLETTORE MOLTO SOLCATO SPAZZOLE DA SOSTITUIRE IN MAGAZZINO ERANO FINITE | URGENTE
| LANCIA BOBINE POPE INTERMEDIO | SIEMENS | NON LEGG. | NON LEGG. | NON LEGG. | EG389P | 4 | 10X16X32 | SPAZZOLE SOSTITUITE | OK

## SECONDA PARTE
NOME | TP.Macchina | MARCA | TIPO | MATRICOLA | KW | Tp.Spazz. TROVATE | N° | Misura | Commento | Da sostituire
51H1 | CILINDRO GUIDACARTA N°39 SOTTO SOLETTA | SIEMENS | 1GH5136-1GA10-6JU7-Z | N.7E91714307008 | 0,72-10 | EG389P | 4 | 10X16X32 | SPAZZOLE SOSTITUITE | NO
51H2 | CILINDRO GUIDACARTA N°40 SOTTO SOLETTA | SIEMENS | 1GH5136-1GA10-6JU7-Z | NON LEGGIBILE | 0,72-10 | EG389P | 4 | 10X16X32 | COLLETORE RIGATO SPAZZOLE 28 MM | SI
51H3 | CILINDRO GUIDACARTA N°41 SOTTO SOLETTA | SIEMENS | 1GH5136-1GA10-6JU7-Z | NON LEGGIBILE | 0,72-10 | EG389P | 4 | 10X16X32 | COLLETORE RIGATO SPAZZOLE 28 MM | SI
51H4 | CILINDRO GUIDACARTA N°42 SOTTO SOLETTA | SIEMENS | 1GH5134-1GA10 | N.7E91714305009 | 0,540-17 | EG389P | 8 | 10X16X32 | COLLETORE RIGATO SPAZZOLE SOSTITUITE | SI
52H2 | CILINDRO STENDICARTA N°5 (INGR. 2° S-WRAP) | SIEMENS | 1GH5132-1GF10 | 7E91714302004 | 0,785-12,5 | EG389P | 8 | 10X16X32 | COLLETORE RIGATO SPAZZOLE 27 MM | URGENTE
51H6 | CILINDRO GUIDACARTA N°46 (INGR.3° TESTA) | SIEMENS | 1GH5136-1GA10-6JU7-Z | N.7E91714307020 | 0,72-10 | EG367J | 8 | 10X16X32 | COLLETORE RIGATO SPAZZOLE 26 MM | si
54H1 | CILINDRO APPLICATORE 3° TESTA | SIEMENS | 1GH5134-1GA10 | N.E7E91714305005 | 0,540-17 | EG367 | 8 | 10X16X32 | COLLETORE RIGATO SPAZZOLE 27 MM | NO
53H1 | CILINDRO PATINATORE 3° TESTA | SIEMENS | 1GG5224-ONH10-6JU7 | N.727080/1987 | 4,24-162 | EG389P | 16 | (10+10)X25X40 | COLLETORE RIGATO SPAZZOLE 35 MM | SI
55H1 | CILINDRO GUIDACARTA N°47 (USCITA 3° TESTA) | SIEMENS | 1GH5136-1GA10-6JU7-Z | N.7E91714306009 | 0,72-10 | EG389P | 4 | 10X16X32 | COLLETORE RIGATO SPAZZOLE SOSTITUITE | URGENTE
55H2 | CILINDRO GUIDACARTA N°48 (TRA 1°E 2°KRIEGER) | SIEMENS | 1GH5136-1GA10-6JU7-Z | NON LEGGIBILE | 0,72-10 | EG389P | 4 | 10X16X32 | COLLETORE RIGATO SPAZZOLE 28 MM | SI
55H3 | CILINDRO GUIDACARTA N°49 (TRA 2°E 3°KRIEGER) | SIEMENS | 1GH5136-1GA10-6JU7-Z | N.7E91714306002 | 0,72-10 | EG389P | 4 | 10X16X32 | COLLETORE RIGATO SPAZZOLE 27 MM | NO
52H4 | CILINDRO STENDICARTA N°6 (USCITA 3° KRIEGER) | SIEMENS | 1GH5132-1GF10 | N.EBD9301001 | 0,385-12,5 | EG389P | 8 | (5+5)X16X32 | COLLETORE RIGATO SPAZZOLE 27 MM | urgente
55H4 | CILINDRO GUIDACARTA N°50 (INGRESSO 2° CAPPA) | SIEMENS | 1GH5136-1GA10-6JU7-Z | N.7E91714307014 | 0,72-10 | EG389P | 4 | (5+5)X16X32 | COLLETORE RIGATO SPAZZOLE 27 MM | SI
52H3 | GRUPPO GUIDA CARTA | SIEMENS | 1GH5132-1GF10 | N.7E91714301007 | 0,385-12,5 | EG389P | 8 | 10X16X32 | COLLETORE RIGATO SPAZZOLE 27 MM | URGENTE
55H5 | CILINDRO GUIDACARTA N°51(USCITA 2° CAPPA) | SIEMENS | 1GH5136-1GA10-6JU7-Z | N.7E91714307013 | 0,72-10 | EG389P | 4 | 10X16X32 | COLLETORE RIGATO SPAZZOLE 26 MM | URGENTE
52H5 | CILINDRO STENDICARTA N°7 | SIEMENS | 1GH5132-1GF10 | N.E8D93479511003 | 0,385-12,5 | EG389P | 8 | 10X16X32 | COLLETORE RIGATO SPAZZOLE SOSTITUITE | URGENTE
55H6 | CILINDRO GUIDACARTA N°53 | SIEMENS | 1GH5136-1GA10-6JU7-Z | N.7E91714306006 | 0,72-10 | EG389P | 4 | 10X16X32 | COLLETORE RIGATO SPAZZOLE 28 MM | SI
55H7 | CILINDRO GUIDACARTA N°54 | SIEMENS | 1GH5136-1GA10-6JU7-Z | N.7E91714303009 | 0,72-10 | EG389P | 4 | 10X16X32 | COLLETORE RIGATO SPAZZOLE 28 MM | SI
52H6 | CILINDRO GUIDACARTA N°55 (INGR.3° BATT.ESS.) | SIEMENS | 1GH5132-1GF10 | N.E8D93479501002 | 0,385-12,5 | EG367 | 8 | 10X16X32 | COLLETORE RIGATO SPAZZOLE SOSTITUITE | SI
56H1 | COMANDO 3° BATT. ESSICATORI | SIEMENS | 1GH5224-0NH10-6JU7 | N.727079/1987 | 4,24-162 | EG389P | 16 | (10+10)X25X40 | SPAZZOLE DA SOSTITUIRE IN MAGAZZINO ERANO FINITE | URGENTE
57H1 | CILINDRO GUIDACARTA N°56 (USCI.3° BATT.ESS.) | SIEMENS | 1GH5136-1GA10-6JU7-Z | N7W91714303015 | 0,72-10 | EG389P | 4 | 10X16X32 | COLLETORE RIGATO SPAZZOLE SOSTITUITE | SI
60H0 | CILINDRO GUIDACARTA N°57 (INGR. 4° TESTA) | SIEMENS | 1GH5136-1GA10-6JU7-Z | N.9D95597701004 | 0,72-10 | EG389P | 4 | 10X16X32 | COLLETORE RIGATO SPAZZOLE 28 MM | urgente
59H1 | CILINDRO APPLICATORE 4° TESTA | SIEMENS | 1GH5134-1GA10 | N.7E9714605007 | 0,540-17 | EG389P | 8 | 10X16X32 | COLLETORE RIGATO SPAZZOLE 27 MM | SI
58H1 | CILINDRO PATINATORE 4° TESTA | SIEMENS | 1GH5224-0NH10-6JU7 | N.727078/1987 | 4,24-162 | EG367 | 16 | (10+10)X25X40 | SPAZZOLE DA SOSTITUIRE IN MAGAZZINO ERANO FINITE | NO
60H1 | CILINDRO GUIDACARTA N°58 (USCITA 4° TESTA) | SIEMENS | 1GH5136-1GA10-6JU7-Z | N.7E91714303006 | 0,72-10 | EG389P | 4 | 10X16X32 | COLLETORE RIGATO SPAZZOLE 30 MM | SI
60H2 | CILINDRO GUIDACARTA N°59 (TRA 1°E 2° KRIEGER) | SIEMENS | 1GH5136-1GA10-6JU7-Z | N.7E91714307012 | 0,72-10 | EG389P | 4 | 10X16X32 | COLLETORE RIGATO SPAZZOLE 28 MM | URGENTE
60H3 | CILINDRO GUIDACARTA N°60 (TRA 2°E 3° KRIEGER) | SIEMENS | 1GH5136-1GA10-6JU7-Z | N.7E91714304015 | 0,72-10 | EG389P | 4 | 10X16X32 | COLLETORE RIGATO SPAZZOLE 28 MM | SI
52H8 | CILINDRO STENDICARTA n°8 (USCITA 3° KRIEGER) | SIEMENS | 1GH5132-1GF10 | N.7E91714301005 | 0,72-10 | EG389P | 4 | 10X16X32 | COLLETORE RIGATO SPAZZOLE 28 MM | URGENTE
60H4 | CILINDRO GUIDA CARTA N°61 | SIEMENS | 1GH5136-1GA10-6JU7-Z | IILLEGGIBILE | 0,72-10 | EG389P | 4 | 10X16X32 | SCOLLEGATO | NO
60H5 | CILINDRO GUIDA CARTA N°62 | SIEMENS | 1GH5136-1GA10-6JU7-Z | N.9D95597701003 | 0,72-10 | EG389P | 4 | 10X16X32 | COLLETORE RIGATO SPAZZOLE 28 MM | SI
60H9 | CILINDRO GUIDA CARTA N°63 | SIEMENS | 1GH5136-1GA10-6JU7-Z | N.7E91714303013 | 0,72-10 | EG389P | 4 | 10X16X32 | COLLETORE RIGATO SPAZZOLE SOSTITUITE | SI
52H7 | CILINDRO STENDICARTA N°9 | SIEMENS | 1GH5136-1GA10-6JU7-Z | N.9D95597701002 | 0,72-10 | EG389P | 4 | 10X16X32 | COLLETORE RIGATO SPAZZOLE SOSTITUITE | SI
60H10 | CILINDRO GUIDA CARTA N°65 | SIEMENS | 1GH5136-1GA10-6JU7-Z | N.7E91714306008 | 0,72-10 | EG389P | 4 | 10X16X32 | COLLETORE RIGATO SPAZZOLE SOSTITUITE | OK
52H14 | CILINDRO STENDICARTA | SIEMENS | 1GH5132-1GF10 | N.EBD93479511001 | 0,385-12,5 | EG389P | 4 | 10X16X32 | COLLETORE RIGATO SPAZZOLE 28 MM | SI
60H11 | CILINDRO GUIDA CARTA | SIEMENS | 1GH5136-1GA10-6JU7-Z | NON LEGGIBILE | 0,72-10 | EG389P | 4 | 10X16X32 | NON POSSIBILE L'INTERVENTO IN SICUREZZA LEGG. RIGATO | SI
60H12 | CILINDRO GUIDA CARTA N°66 (INGR.4° BATTERIA ESSIC.) | SIEMENS | 1GH5136-1GA10-6JU7-Z | N.7E91714304007 | 0,72-10 | EG389P | 4 | 10X16X32 | COLLETORE RIGATO SPAZZOLE 28 MM | SI
52H15 | CILINDRO STENDICARTA N°10 (INGR.4°BATT. ESSIC.) | SIEMENS | 1GH5132-1GF10 | N.7E91714302010 | 0,385-12,5 | EG389P | 8 | 10X16X32 | COLLETORE RIGATO SPAZZOLE 28 MM | SI
61H1 | COMANDO 4° BATT. ESSICATORI | SIEMENS | 1GH5254-0NH10 | N,727018/1987 | 6,45-240 | EG389P | 20 | (10+10)X25X40 | SPAZZOLE DA SOSTITUIRE IN MAGAZZINO ERANO FINITE | URGENTE
62H1 | CILINDRO GUIDACARTA N°67(USCITA 4°BATT.ESSIC.) | SIEMENS | 1GH5136-1GA10-6JU7-Z | N.7E91714303011 | 0,72-10 | EG319P | 4 | 10X16X32 | COLLETORE RIGATO SPAZZOLE SOSTITUITE | URGENTE
66H1 | COLTELLO LATO C | NON LEGG. | NON LEGG. | ILLEGIBILE | NON LEGG. | RE59W | 2 | 8X12X30 | SPAZZOLE SOSTITUITE | OK
66H1 | COLTELO LATO S | NON LEGG. | NON LEGG. | N | NON LEGG. | RE59W | 2 | 8X12X30 | SPAZZOLE SOSTITUITE | OK
62H2 | CILINDRO GUIDACARTA N°68 | SIEMENS | 1GH5136-1GA10-6JU7-Z | N.7E91714305003 | 0,72-10 | EG389P | 4 | 10X16X32 | COLLETORE RIGATO SPAZZOLE SOSTITUITE | URGENTE
62H3 | CILINDRO GUIDACARTA N°69 | SIEMENS | 1GH5136-1GA10-6JU7-Z | N.7E91714303001 | 0,72-10 | EG389P | 4 | 10X16X32 | COLLETORE RIGATO SPAZZOLE 28 MM | URGENTE
62H4 | CILINDRO GUIDACARTA N°70 | SIEMENS | 1GH5136-1GA10-6JU7-Z | N.7E91714303002 | 0,72-10 | EG389P | 4 | 10X16X32 | COLLETORE RIGATO SPAZZOLE 28 MM | URGENTE
62H5 | CILINDRO GUIDACARTA N°71 | SIEMENS | 1GH5136-1GA10-6JU7-Z | N.7E91714303004 | 0,72-10 | EG389P | 4 | 10X16X32 | COLLETORE RIGATO SPAZZOLE 30 MM | URGENTE
52H16 | CILINDRO STENDICARTA N°11 (INGR. POPE FINALE) | SIEMENS | 1GH5132-1GF10 | N.7E91714301008 | 0,385-12,5 | EG367 | 8 | 10X16X32 | COLLETORE RIGATO SPAZZOLE SOSTITUITE | SI
65H1 | LANCIA BOBINE POPE FINALE | SIEMENS | 1GH5134-1GA10 | N.7E91714305004 | 0,385-12,5 | EG389P | 8 | 10X16X32 | COLLETTORE RIGATO SPAZZOLE SOSTITUITE | SI
64H1 | POPE FINALE | SIEMENS | 1GH5224-0NH10-6JU7 | N.727086/1987 | 4,24-162 | EG367 | 16 | (10+10)-25-40 | SPAZZOLE DA SOSTITUIRE IN MAGAZZINO ERANO FINITE | URGENTE