## Campo
COMPONENTI DA INSTALLARE A BORDO MACCHINA
CODICE | DESCRIZIONE | QY | COSTRUTTORE
6FX8002-2CG00-1BA0 | CAVO SEGNALI CONFEZIONATO PER TRASDUTTORE INCREMENTALE SIN/COS 1VPP, 6FX2001-3 4X(2X0.34) + 4X0.5 C CONN. FILETTATURA COMPLETA M23 MOTION CONNECT 800PLUS POSA MOBILE UL/CSA DESINA DMAX = 9.3 MM LUNGHEZZA (M) = LUNGHEZZA (M) = 0 + 10 + 0 + 0 | 1 | SIEMENS
6SL3162-2MA00-0AA0 | SINAMICS S120 CONNETTORE DI POTENZA CON COLLEGAMENTO A VITE PER MOTOR MODULES 3-30A FORMA COSTRUTTIVA BOOKSIZE | 6 | SIEMENS
6FX8002-2CG00-1CF0 | CAVO SEGNALI CONFEZIONATO PER TRASDUTTORE INCREMENTALE SIN/COS 1VPP, 6FX2001-3 4X(2X0.34) + 4X0.5 C CONN. FILETTATURA COMPLETA M23 MOTION CONNECT 800PLUS POSA MOBILE UL/CSA DESINA DMAX = 9.3 MM LUNGHEZZA (M) = LUNGHEZZA (M) = 0 + 20 + 5 + 0 | 1 | SIEMENS
6FX8002-2DC10-1CF0 | CAVO SEGNALI CONFEZIONATO (SINAMICS DRIVE CLIQ) CONNETTORE IP20/IP67, CON 24V MOTION-CONNECT 800 LUNGHEZZA (M) = 0 + 20 + 5 + 0 | 3 | SIEMENS
6FX8002-2DC10-1DA0 | CAVO SEGNALI CONFEZIONATO (SINAMICS DRIVE CLIQ) CONNETTORE IP20/IP67, CON 24V MOTION-CONNECT 800 LUNGHEZZA (M) = 0 + 30 + 0 + 0 | 3 | SIEMENS
6FX2001-3CC50 | TRASDUTTORE INCREMENTALE CON 1-V-SINUS 2500 I/G, FLANGIA SINCRONA ALBERO 6 MM TENSIONE DI FUNZION. 5 V USCITA CAVO UNIVERSALE ASSIALE / RADIALE CAVO 1M CON CONNETTORE | 2 | SIEMENS
6FX8002-5DS31-1CF0 | CAVO DI POTENZA CONFEZIONATO 4X2,5 + (2x1.5)C C, CONNETTORE FILETTATURA COMPLETA GR. 1.5 MOTION-CONNECT 800PLUS POSA MOBILE UL/CSA DESINA DMAX= 12 MM, LUNGHEZZA (M) = 0 + 20 + 5 + 0 | 2 | SIEMENS
6FX8002-5DS41-1CF0 | CAVO DI POTENZA CONFEZIONATO 4X4 + (2x1.5)C C, CONNETTORE FILETTATURA COMPLETA GR. 1.5 MOTION-CONNECT 800PLUS POSA MOBILE UL/CSA DESINA DMAX= 12 MM, LUNGHEZZA (M) = 0 + 20 + 5 + 0 | 1 | SIEMENS
6FX8002-5DS31-1DA0 | CAVO DI POTENZA CONFEZIONATO 4X2,5 + (2x1.5)C C, CONNETTORE FILETTATURA COMPLETA GR. 1.5 MOTION-CONNECT 800PLUS POSA MOBILE UL/CSA DESINA DMAX= 12 MM, LUNGHEZZA (M) = 0 + 30 + 0 + 0 | 2 | SIEMENS
6FX8002-5DS41-1DA0 | CAVO DI POTENZA CONFEZIONATO 4X4 + (2x1.5)C C, CONNETTORE FILETTATURA COMPLETA GR. 1.5 MOTION-CONNECT 800PLUS POSA MOBILE UL/CSA DESINA DMAX= 12 MM, LUNGHEZZA (M) = 0 + 30 + 0 + 0 | 1 | SIEMENS
| CAVO FG7OR 0,6/1KV FG7OR/3G2,5 | 100
| CAVO FG7OR 0,6/1KV FG7OR/4G2,5 | 100
| CAVO FG7OR 0,6/1KV FG7OR/4G6 | 100
| CAVO FG7OR 0,6/1KV FG7OR/7G2,5 | 30
| CAVO FG7OR 0,6/1KV FG7OR/12G2,5 | 30
| CAVO FLEX NPI 300/500V FROR/NPI7G1 | 30
| CAVO FLEX NPI 300/500V FROR/NPI12G1 | 120
| CAVO FLEX NPI 300/500V FROR/NPI16G1 | 30
| CAVO FLEX NPI 300/500V FROR/NPI19G1 | 30
| CAVO FLEX NPI 300/500V FROR 25G1 | 30
LAPP0026331 | ÖLFLEX FD CLASSIC 810 P 3G1 | 100 | LAPP
LAPP0026373 | ÖLFLEX FD CLASSIC 810 P 7G2,5 | 100 | LAPP
LAPP0026338 | ÖLFLEX FD CLASSIC 810 P 18G1 | 230 | LAPP
LAPP0026371 | ÖLFLEX FD CLASSIC 810 P 4G2,5 | 100 | LAPP
LAPP0026357 | ÖLFLEX FD CLASSIC 810 P 25G1,5 | 220 | LAPP
LAPP0026387 | ÖLFLEX FD CLASSIC 810 P 4G16 | 90 | LAPP
1435001 | SAC-3P- 5,0-PUR/A-1L-Z | 32 | PHOENIX CONTACT
1668302 | SAC-4P- 5,0-PUR/M12FR-3L | 5 | PHOENIX CONTACT
1407732 | HC-B 16-I-PT-M | 8 | PHOENIX CONTACT
1407736 | HC-B 24-I-PT-M | 22 | PHOENIX CONTACT
1411440 | HC-B-G-M32-EC-AL | 8 | PHOENIX CONTACT
1411441 | HC-B-G-M40-EC-AL | 22 | PHOENIX CONTACT
1411324 | HC-STA-B16-BWS-ELC-AL | 8 | PHOENIX CONTACT
1411329 | HC-STA-B24-BWS-ELC-AL | 22 | PHOENIX CONTACT
GTK18CE230M | LAMPADA GTK 230V 18W IP67 Dulux | 8 | GIFAS
01.04.BZ.LC | Staffa ad I corta SERIE GT | 16 | GIFAS
SIM160M_4B5 | MOTORE ELETTRICO SIMOTOP 160M4 POLI 4 KW.11 FORMA B5 VOLT 400/690 Hz 50 IE3 CON PTC | 1 | SIMOTOP
SIM250M4_B5 | MOTORE ELETTRICO SIMOTOP 250M4 POLI 4 KW.55 FORMA B5 VOLT 400/690 Hz 50 IE3 CON PTC IP65 | 2 | SIMOTOP
E30094 | Cappuccio , con possibilità di piombatura | 32 | IFM
E43204 | Sonda , para sensore di livello LR | 1 | IFM
E43212 | Tubo coassiale,para sensore di livello LR, | 1 | IFM
EVC008 | Connettore femmina,ad angolo | 32 | IFM
LR3000 | Sensori di livello,Sensore elettronico di livello, | 1 | IFM
PK6522 | Sensori di pressione , Pressostato elettronico , Campo di misura: 0...100 bar | 13 | IFM
PK6523 | Sensori di pressione , Pressostato elettronico , Campo di misura: 0…25 bar | 15 | IFM
PN7597 | Sensori di pressione , Pressostato elettronico , Campo di misura: 0...1 bar | 2 | IFM
PK6524 | Sensori di pressione , Pressostato elettronico , Campo di misura: 0...10 bar | 2 | IFM
E30421 | Accessori , Squadretta di fissaggio, | 32 | IFM
BF18241 | BNS 819-FD-60-101-FD | 24 | BALLUFF
BF189289 | BNS819-D04-D12-100-10-FD | 6 | BALLUFF
BF189282 | BNS 819-D02-D12-100-10-FD | 4 | BALLUFF
BF118892 | FINECORSA BES 516-325-S 4-C | 5 | BALLUFF

## Sinottico
PENSILE DI COMANDO CONTENENTE I SEGUENTI COMPONENTI PRINCIPALI
CODICE | DESCRIZIONE | QY | COSTRUTTORE
ST61040 | CASSA STAGNA 600X1000X400 RAL 1014 Bucciato | 1 | ETA
6FC5248-0AF20-2AA0 | SINUMERIK 810D/840D ANGOLARE DI MONTAGGIO PER PCU VL-RICEVITORE O TCU DIETRO IL PANNELLO OPERATIVO 1 SET = 2 PZ. | 1 | SIEMENS
6ES7153-1AA03-0XB0 | SIMATIC DP, ET 200M SISTEMA DI PERIFERIA DECENTRATA PER MAX. 8 UNITA' S7-300 | 1 | SIEMENS
6ES7321-1BL00-0AA0 | SIMATIC S7-300, UNITA' DIGITALE SM 321, CON SEPAR.DI POTENZIALE 32DI, DC 24V (1 X 32 DI) | 3 | SIEMENS
6FC5247-0AF11-0AA0 | FRONTALE PER PANNELLO OPERATIVO SINUMERIK MODULO PER TASTI DIRETTI PROFIBUS DP | 1 | SIEMENS
6ES7322-1BL00-0AA0 | SIMATIC S7-300, UNITA' DIGITALE SM 322, CON SEPAR.DI POTENZIALE 32DO, DC 24V, 0,5A CORRENTE TOTALE 8A | 2 | SIEMENS
6FC5303-0AF22-0AA1 | SINUMERIK PANNELLO COMANDI MACC MCP 483C PN PROFINET / INDUSTRIAL ETHERNET, LARGH. 19", TASTI MECCANICI, 22 MM ARRESTO D'EMERGENZA | 1 | SIEMENS
6FC5203-0AF02-0AA1 | FRONTALE PER PANNELLO OPERATIVO SINUMERIK OP 012, 12,1"" CON TASTI A MEMBRANA E MAUS | 1 | SIEMENS
6FC5210-0DF52-2AA0 | SINUMERIK PCU 50.5-C CM370; 1,8 GHZ; 1 X 1024 MB RAM DC 24 V WINDOWS XP PROFESSIONAL FOR EMBEDDED SYSTEMS (WINXP PRO EMBSYS) | 1 | SIEMENS
ZB4 BA3 | TESTA PULSANTE VERDE | 6 | TELEMECANIQUE
ZB4 BA4 | TESTA PULSANTE ROSSO | 2 | TELEMECANIQUE
ZB4 BA6 | TESTA PULSANTE BLU | 2 | TELEMECANIQUE
ZB4 BW333 | PULSANTE LUMINOSO VERDE | 4 | TELEMECANIQUE
ZB4 BW313 | PULSANTE LUMINOSO BIANCO | 22 | TELEMECANIQUE
ZB4 BG4F034 | SELETTORE A CHIAVE FIAT | 6 | TELEMECANIQUE
XVBC2B3 | ELEMENTO LUMINOSO GIALLO | 1 | TELEMECANIQUE
XVBC2B4 | ELEMENTO LUMINOSO VERDE | 1 | TELEMECANIQUE
XVBC2B1 | ELEMENTO LUMINOSO ROSSO | 1 | TELEMECANIQUE
440T-MMRSE11-1 | INTERRUTTORE A CHIAVE CODIFICATO DI SICUREZZA | 1 | ROCKWELL
440T-AKEYE100A | CHIAVE CODIFICATA | 2 | ROCKWELL

## QE
QUADRO DI COMANDO CONTENENTE I SEGUENTI COMPONENTI PRINCIPALI
CODICE | DESCRIZIONE | QY | COSTRUTTORE
ENUX082005PR | ENUX PORTA+RETRO 800X2000X500 ARMADIO ENUX PORTA E RETRO RAL 1014 Bucciato | 2 | ETA
ENUX102005PR | ENUX PORTA+RETRO 1000X2000X500 ARMADIO ENUX PORTA E RETRO RAL 1014 Bucciato | 3 | ETA
WIDC-2040CW | CONDIZIONATORE PER PORTA 2000W-400V RAL 1014 Bucciato | 1 | ETA
RSC6- 6/1N | INTERR. AUTOM. DIFF. 1 POLO + N - 6A/ 6kA 0,03A curva C 2 moduli | 3 | SIEI
MC6- 2/1 | INTERR. AUTOMATICO 1 POLO - 2A/ 6kA curva C 1 modulo | 10 | SIEI
MC6- 4/1 | INTERR. AUTOMATICO 1 POLO - 4A/ 6kA curva C 1 modulo | 3 | SIEI
MC6- 6/1 | INTERR. AUTOMATICO 1 POLO - 6A/ 6kA curva C 1 modulo | 1 | SIEI
MC6-10/1 | INTERR. AUTOMATICO 1 POLO - 10A/ 6kA curva C 1 modulo | 18 | SIEI
MC6-10/2 | INTERR. AUTOMATICO 2 POLI - 10A/ 6kA curva C 2 moduli | 1 | SIEI
MP2-160B3M | INTERRUTTORE MAGNETOTERMICO 3P 160A 25KA REGOLAZIONE MAGNETOTERMICA | 2 | SIEI
MP3-400C3M | INTERRUTTORE MAGNETOTERMICO 3P 400A 36KA REGOLAZIONE MAGNETOTERMICA | 1 | SIEI
MP3/4-CRINN | COMANDO ROTATIVO RINVIATO IP54 MANIGLIA NERA GR. MP3/4 | 1 | SIEI
SCM2-C310TD | MINICONTATTORE 3POLI 4kW 24V DC 1NA VITE | 10 | SIEI
SC-03/T 115VAC 1NA | CONTATTORE DI POTENZA 3 POLI 4kW 115V 50HZ/60HZ 1NA | 19 | SIEI
SC-4-1/T 115VAC 1NA | CONTATTORE DI POTENZA 3 POLI 11kW 115V 50HZ/60HZ 1NA | 1 | SIEI
SC-E2 115VAC | CONTATTORE DI POTENZA 3 POLI 18,5kW 110V AC 50HZ, 120V AC 60HZ | 2 | SIEI
SC-E3 115VAC | CONTATTORE DI POTENZA 3 POLI 30kW 110V AC 50HZ, 120V AC 60HZ | 6 | SIEI
SC-N11 115V | CONTATTORE DI POTENZA 3 POLI 160kW 110-127V AC/DC 2NA+2NC | 2 | SIEI
BM3RHB-P40 | INTERRUTTORE PROTETTORE MAGNETOTERMICO 0.25-0.4A 100kA | 4 | SIEI
BM3RHB-001 | INTERRUTTORE PROTETTORE MAGNETOTERMICO 0.63-1A 100kA | 4 | SIEI
BM3RHB-2P5 | INTERRUTTORE PROTETTORE MAGNETOTERMICO 1.6-2.5A 100kA | 3 | SIEI
BM3RHB-004 | INTERRUTTORE PROTETTORE MAGNETOTERMICO 2.5-4A 100kA | 1 | SIEI
BM3RHB-6P3 | INTERRUTTORE PROTETTORE MAGNETOTERMICO 4.0-6.3A 100kA | 2 | SIEI
BM3RHB-025 | INTERRUTTORE PROTETTORE MAGNETOTERMICO 19-25A 50kA | 1 | SIEI
| TRASFORMATORE MONOFASE 400/115 1.6KVA | 1 | RAOLI
PILZ773100 | PNOZ M1P 24DC 20inp-3/6out | 1 | PILZ
PILZ773536 | PNOZmo4p 24DC 2/4 uscite relè | 1 | PILZ
PILZ773732 | PNOZmc3p 24DC Interfaccia Profibus | 1 | PILZ
2866802 | QUINT-PS/3AC/24DC/40 | 2 | PHOENIX CONTACT
2903334 | RIF-1-RPT-LDP-24DC/2X21 | 70 | PHOENIX CONTACT
3046090 | UT 4-HESILED 24 (X20) | 35 | PHOENIX CONTACT
333-A1A | CONVERTITORE SINGOLO CANALE PR-EL. | 4 | PR ELECTRONICS
3RN1010-1BB00 | SGANC STAND AUTO 2W 24V DC | 3 | SIEMENS
1407731 | HC-B 16-I-PT-F | 7 | PHOENIX CONTACT
1407735 | HC-B 24-I-PT-F | 22 | PHOENIX CONTACT
1411461 | HC-EVO-B16-HHFS-EL-AL | 7 | PHOENIX CONTACT
411473 | HC-EVO-B24-HHFS-EL-AL | 22 | PHOENIX CONTACT
6SL3000-0BE21-6DA0 | SINAMICS / SIMODRIVE 611 BASIC LINE FILTER PER 16KW MODULO ACTIVE LINE E 16 KW SMART LINE MODULE INGRESSO: 3AC 380-480V, 50/60HZ FARE ATTENZIONE ALLE CONDIZIONI D'USO! | 1 | SIEMENS
6SL3055-0AA00-5BA3 | SINAMICS S120 SENSOR MODULE SMC20 TRASDUTTORE INCREMENTALE: SEN/COS 1VPP TRASDUTTORE ASSOLUTO: ENDAT SENZA CAVO DRIVE-CLIQ 30 MM LARGHEZZA COSTRUTTIVA | 2 | SIEMENS
6FC5851-1XC41-1YA8 | SINUMERIK 840D SL CNC SOFTWARE 31-3 CON 6 LINGUE (ING,TED,FR,IT,SP,CH-S) SW 4.4 SP3 HF4 SW 4.5 SP1 HF3 SU DVD, SENZA LICENZA | 1 | SIEMENS
6SL3000-0CE21-6AA0 | SINAMICS BOBINE DI RETE PER 16KW SMART LINE MODULE INGRESSO: 3AC 380-480V, 50/60HZ | 1 | SIEMENS
6ES7153-1AA03-0XB0 | SIMATIC DP, ET 200M SISTEMA DI PERIFERIA DECENTRATA PER MAX. 8 UNITA' S7-300 | 2 | SIEMENS
6SL3055-0AA00-6AA0 | SINAMICS DRIVE-CLIQ MODULO HUB DMC20 SENZA CAVO DRIVE-CLIQ | 1 | SIEMENS
6ES7321-1BL00-0AA0 | SIMATIC S7-300, UNITA' DIGITALE SM 321, CON SEPAR.DI POTENZIALE 32DI, DC 24V (1 X 32 DI) | 8 | SIEMENS
6ES7331-1KF02-0AB0 | SIMATIC S7-300, UNITA' ANALOGICA SM 331 CON SEPAR. DI POTENZIALE 8 AI, RISOL.13 BIT, U/I/RESIST./PT100, NI100, NI1000, LG-NI1000, PTC / KTY, AGG. MODULO 66 MS, 1 X 40 PIN | 1 | SIEMENS
6ES7322-1BL00-0AA0 | SIMATIC S7-300, UNITA' DIGITALE SM 322, CON SEPAR.DI POTENZIALE 32DO, DC 24V, 0,5A CORRENTE TOTALE 8A | 4 | SIEMENS
6ES7322-1HH00-0AA0 | SIMATIC S7-300, UNITA' DIGITALE SM 322, CON SEPAR.DI POTENZIALE 16DO, RELE | 3 | SIEMENS
6FC5800-0AP47-0YB0 | SINUMERIK 840DI SL/840D SL SINUMERIK INTEGRATE Run MyHMI / PRO (SUPERFICIE OPERATIVA HMI PRO SL RT) OPZIONE SOFTWARE FORNITURA LICENZA SINGOLA | 1 | SIEMENS
6FC5800-0AC10-0YB0 | SINUMERIK 840DI SL/840D SL 1 CANALE AGGIUNTIVO OPZIONE SOFTWARE FORNITURA LICENZA SINGOLA | 1 | SIEMENS
6FC5860-1YC41-2YA0 | SINUMERIK 840D SL SOFTWARE OPERATIVO SINUMERIK OPERATE 6 LINGUE IN,TED,FR,IT,SP,CHS PER PCU SW 2.7 SP3 HF4 / 4.5 SP2 SU DVD CON LICENZA | 1 | SIEMENS
6SL3130-6TE21-6AA3 | SINAMICS S120 SMART LINE MODULE INGRESSO: 3AC 380-480V, 50/60HZ USCITA: DC 600V, 27A, 16KW FORMA COSTRUTTIVA: BOOKSIZE RAFFREDDAMENTO INTERNO INCLUSO CAVO DRIVE-CLIQ | 1 | SIEMENS
6FC5851-1XG41-2YA0 | SINUMERIK 840D SL SOFTWARE CNC 31-3 CON 6-LINGUE (IN,TED,FR,IT,SP,CINESE SEMPL.) SOFTWARE 4.5 SP2 SU CF-CARD CON LICENZA. | 1 | SIEMENS
6FC5800-0AA00-0YB0 | SINUMERIK 828D 840DI SL/840D SL ASSE AGGIUNTIVO/MANDRINO OPZIONE SOFTWARE FORNITURA LICENZA SINGOLA | 3 | SIEMENS
6SL3120-2TE21-8AA3 | SINAMICS S120 MODULO POTENZA DOPPIO ENTRATA: DC 600V USCITA: 3AC 400V, 18A/18A F.COSTR. BOOKSIZE RAFFREDDAMENTO INTERNO AD ARIA SEQUENZA IMPULSI OTTIMIZZATA E SUPPORTO DELLE FUNZIONI EXTENDED SAFETY INTEGRATED INCL. CAVO DRIVE-CLIQ | 3 | SIEMENS
6FC5371-0AA30-0AA1 | SINUMERIK 840D SL NCU 710.3PN CON PLC 317-3PN/DP MEMORIA UTENTE: CNC: 3MB; PLC: 512KB INTERNAL-HEAT-DISSIPATION | 1 | SIEMENS