## EXT 4
| LINEA | UBICAZIONE | COSTRUTTORE | TIPO | ALIM. | N° MATRICOLA | ANNO PROD. | N° RIF. | DATA | POTENZA |  | N°GIRI | ARMATURA |  | CAMPO |  | CUSCINETTI |  | PESO | SPAZZOLE | [5 empty] | DATA CONTROLLO
[8 empty] | REM | REV. | (KW) | (CV-HP) | (min-1) | (V) | (A) | V | A | LA | LO | kg | TIPO | DIMENSIONE (mm) | N° | CODICE COSTR. | Giacenza | LUNGH. LIMITE (mm)
1 | EXT4 | ESTRUSORE | CEAR | MGL 200 K | C.C. | 46872/1999 | 1999 |  |  | 82.3 |  | 2050 | 440 | 204 | 130 | 4.6 |  |  | 510 | EG571 | 16x32x45 | 8 | 46872
2 | EXT4 | POMPA lt | CEAR | MGL 80 S | C.C. | 27760/1991 | 1991 |  |  | 2.2 |  | 1990 | 280 | 10 | 220 | 1 |  |  | 40 | EG571 | 10x16x25 | 2 | 60474
3 | EXT4 | POMPA lo | CEAR | MGL 80 S | C.C. | 49499/2000 | 2000 |  |  | 2.2 |  | 1990 | 280 | 10 | 220 | 1 |  |  | 40 | EG571 | 10x16x25 | 2 | 60474
4 | EXT4 | CHILL | BRUSATORI | 112L | C.C. |  | 1984-07-01 |  |  |  | 2 | 2000 | 400 | 5 | 220 | 0.5 |  |  |  | E14D | 10x20x32 | 2 | Z0180170
5 | EXT4 | 1° GODET | CEAR | MGL 100M | C.C. | 27757/1991 | 1991 |  |  | 6.6 | 9 | 2000 | 400 | 19.5 | 220 | 1.25 |  |  |  | EG571 | 10x16x25 | 4 | 27757
6 | EXT4 | 2° GODET | CEAR | MGL 132S | C.C. | 27750/1991 | 1991 |  |  | 23.8 | 32.3 | 1970 | 440 | 61 | 220 | 2.7 |  |  |  | EG571 | 12,5x25x35 | 4 | 27750
7 | EXT4 | 3° GODET | CEAR | MGL 112M | C.C. | 27751/1991 | 1991 |  |  | 14.7 | 20 | 2050 | 400 | 4.2 | 220 | 2.3 |  |  |  | EG571 | 8x16x25 | 8 | 27751
8 | EXT4 | FIBRILLATORE 1 | CEAR | MGL 100S | C.C. | 27754/1991 | 1991 |  |  | 5.5 | 7.5 | 2180 | 440 | 14.8 | 220 | 1.4 |  |  |  | EG571 | 10x16x25 | 4 | 27754
9 | EXT4 | FIBRILLATORE 2 | CEAR | MGL 100S | C.C. | 27755/1991 | 1991 |  |  | 5.5 | 7.5 | 2180 | 440 | 14.8 | 220 | 1.4 |  |  |  | EG571 | 10x16x25 | 4 | 27754
6 | Spaz:nuove | 2° GODET | CEAR | MGL 132S | C.C. | 27750/1991 | 1991 |  |  | 23.8 | 32.3 | 1970 | 440 | 61 | 220 | 2.7 |  |  |  | EG571 | 12,5X25X32 | 4
7 | Spaz:nuove | 3° GODET | CEAR | MGL 112M | C.C. | 27751/1991 | 1991 |  |  | 14.7 | 20 | 2050 | 400 | 4.2 | 220 | 2.3 |  |  |  | 558 | 8x16x25 | 8
8 | Spaz:nuove | FIBRILLATORE 1 | CEAR | MGL 100S | C.C. | 27754/1991 | 1991 |  |  | 5.5 | 7.5 | 2180 | 440 | 14.8 | 220 | 1.4 |  |  |  | EG263 | 10x16x25 | 4
9 | Spaz:nuove | FIBRILLATORE 2 | CEAR | MGL 100S | C.C. | 27755/1991 | 1991 |  |  | 5.5 | 7.5 | 2180 | 440 | 14.8 | 220 | 1.4 |  |  |  | 589 | 10x16x25 | 4