## Sheet1
Motor type |  |  | IE3-450X-4
Output |  | kW | 710
Speed |  | r/min | 1490
Efficiency | 4/4 load | % | 96.1
| 3/4 load | % | 96.2
| 2/4 load | % | 95.3
Power factor | Cosφ |  | 0.9
Current | IN | (380V)A | 1247
|  | (660V)A | 718
|  | (400V)A | 1185
|  | (690V)A | 684
| ILR/IN |  | 5
Torque | TN | N.m | 4550.67
| TLR/TN |  | 1.5
| TB/TN |  | 2.1
No load Current | at 400V | A | 220
Monent of inertia | Motor | kgm2 | 22.32
| Permissable load | kgm2 | 290.16
Bearing | DE. |  | NU228+6228
| NDE. |  | NU228
Sound pressure Level | Lw | dB(A） | 108
Weight |  | kg | 3798