## Sheet1
Model |  | IE3-355X-2
Power |  | 400
Current（A） | 380V | 690
| 660V | 398
| 400V | 655
| 690V | 378
| 415V | 631
| 720V | 364
Speed （r/min） |  | 2980
Eff. | 1 | 95.8
| 0.75 | 95.6
| 0.5 | 93.8
Power Factor |  | 0.92
Rated Torque |  | 1281.88
Tst/Tn （Times） |  | 2.3
Tmax/Tn （Times） |  | 3
Ist/In （Times） |  | 7.3
Noise dB（A) |  | 104
W.T (kg) |  | 2135
Inertia （kg.m2） |  | 6.43
Bearing DE/NDE |  | 6319/6319