## Foglio1
P A N N E L L O I M M I S S I O N E D A T I
|  | FORO | COMUNE |  |  | ALBERO |  |  |  |  | TOLLERANZE STANDARD PER FORI
|  | Grado toller. | Dim. Nominale |  |  | Grado toller. |  |  |  |  | A11 - B11 - C11 - D9 - D10 - D11 - E8 - E9 - E10 - F7 - F8 - F9 - G6 - G7 - H6 - H7 - H8 - H9 - H10 - H11 - Js5 - Js6 - Js7 - Js8 - K6 - K7 - K8 - M6 - M7 - M8 - N6 - N7 - N8 - P6 - P7 - P8 - R6 - R7 - R8 - S6 - S7 - T6 - T7
|  |  | 120 |  |  | p | 6
In grassetto le tolleranze considerate preferenziali.
P A N N E L L O V I S U A L I Z Z A Z I O N E R I S U L T A T I
|  |  | Nota* |  |  |  |  | = Zona tolleranza |  |  | TOLLERANZE STANDARD PER ALBERI
a11 - b11 - c11 - d8 - d9 - d10 - e7 - e8 - e9 - f6 - f7 - f8 - g5 - g6 - h5 - h6 - h7 - h8 - h9 - h11 - js5 - js6 - js7 - k5 - k6 - k7 - m5 - m6 - m7 - n5 - n6 - n7 - p5 - p6 - p7 - r5 - r6 - r7 - s5 - s6 - s7 - t5 - t6 - t7 - u7
In grassetto le tolleranze considerate preferenziali.
ACCOPPIAMENTI D'IMPIEGO COMUNE
|  |  | 0.111 | 0.067
[6 empty] | 120 |  |  |  |  | H6/g5 | H6/h5 | H6/h6 | H6/j5 | H6/j6 | H6/n5 | H6/n6 | H6/p5
[11 empty] | H7/f6 | H7/f7 | H7/g6 | H7/h6 | H7/j6 | H7/m6 | H7/n6 | H7/r6
[11 empty] | H8/n8 | FORO BASE
H9/n9
|  |  | Interf. max: | Interf. Min.: | [6 empty] | H11/d11
[11 empty] | H6/h6 | J6/h6 | K6/h6 |  |  |  | ALBERO BASE
[11 empty] | E8/h7 | F8/h7 | J7/h7 | K7/h7 | M6/h7 | N7/h7
[11 empty] | D10/h8 | F9/h8 | E9/h8 | H9/h8
| F O R O |  | TIPO ACCOPPIAM. |  | A L B E R O | [5 empty] | GIOCO |  |  | INCERTO |  |  | INTERFERENZA
| Dimens. : |  | INTERFERENZA |  | Dimens. : |  | 120 |  |  | p6 | Una selezione di tolleranze per accoppiamenti di uso comune
| Limite sup.: |  |  |  | Limite sup.: |  | 120.059 |  |  | mm
| Limite inf.: |  |  |  | Limite inf.: |  | 120.037 |  |  | mm
| Scostam. sup.: |  |  |  | Scostam. sup.: |  |  | 0.059 |  | mm
| Scostam. inf.: |  |  |  | Scostam. inf.: |  |  | 0.037 |  | mm
| Ampiezza toll.: |  |  |  | Ampiezza toll.: |  |  | 0.022 |  | mm
[5 empty] | Valore Misurato sul Vs. Albero |  |  |  | ±0,040mm