## TOTALI
QUADRO GENERALE | 1 | 43210
CAMPO | 1 | 53660
EMERGENZA | 1 | 19630
1

## Specifica
SISTEMA COMANDO E CONTROLLO CARICAMENTO MOTORI LOC. 4506
QY | DESCRIZIONE | DI | DO | AI | AO | AI - T/K
PESATURA
2 | SISTEMI DI PESATURA PER CAMPANA OGNUNO CON 4 CELLE DI CARICO SINGOLE DA 1000 KG |  |  | 8
4 | CELLA DI CARICO DI SCORTA
1 | SISTEMA DI REGOLAZIONE IN SALA CONTROLLO
POTENZA
2 | GESTIONE POMPA VUOTO 11KW | 6 | 2
1 | GESTIONE CENTRALINA OLEODINAMICA 7.5KW | 3 | 1
2 | GESTIONE POMPA ACQUA CALDA RISCALDAMENTO 5.5KW | 6 | 2
RISCALDAMENTO
2 | GRUPPI DI MISURA TEMPERATURA DA INSTALLARE SU OGNI SINGOLA CAMPANA, COSTITUITI OGNUNO DA 4 TERMOCOPPIE A CONTATTO TIPO J |  |  |  |  | 8
1 | TERMOCOPPIA TIPO J DA INSTALLARE SULLO SCAMBIATORE VAPORE/ACQUA |  |  |  |  | 1
1 | VALVOLE ON/OFF DI INTERCETTAZIONE VAPORE CON COMANDO ELETTROPNEUMATICO |  | 1
2 | VALVOLE MODULANTI DI REGOLAZIONE PORTATA ACQUA CON COMANDO ELETTROPNEUMATICO |  |  |  | 2
2 | FINECORSA INDUTTIVO CONTROLLO VALVOLA VAPORE | 2
COMANDO E CONTROLLO POSIZIONE CAMPANE
1 | PRESSOSTATO DI SICUREZZA CENTRALINA OLEODINAMICA | 1
1 | PRESSOSTATO DI MINIMA PRESSIONE CENTRALINA OLEODINAMICA | 1
2 | FINECORSA MECCANICI IP65 PER CONTROLLO POSIZIONE CAMPANA 1 | 2
2 | FINECORSA MECCANICI IP65 PER CONTROLLO POSIZIONE CAMPANA 2 | 2
2 | FINECORSA MECCANICI IP65 PER CONTROLLO POSIZIONE ASCENSORE | 2
2 | FINECORSA MECCANICI IP65 PER CONTROLLO POSIZIONE BLOCCO | 2
8 | FINECORSA MECCANICI IP65 PER CONTROLLO POSIZIONE BRACCI | 8
2 | ELETTROVALVOLE ON/OFF CON COMANDO ELETTRICO PER MOVIMENTAZIONE CAMPANA 1 |  | 2
2 | ELETTROVALVOLE ON/OFF CON COMANDO ELETTRICO PER MOVIMENTAZIONE CAMPANA 2 |  | 2
2 | ELETTROVALVOLE ON/OFF CON COMANDO ELETTRICO PER MOVIMENTAZIONE ASCENSORE |  | 2
2 | ELETTROVALVOLE ON/OFF CON COMANDO ELETTRICO PER MOVIMENTAZIONE BLOCCO |  | 2
2 | ELETTROVALVOLE ON/OFF CON COMANDO ELETTRICO PER BLOCCO MOVIMENTAZIONE |  | 2
4 | ELETTROVALVOLE ON/OFF CON COMANDO ELETTRICO PER MOVIMENTAZIONE BRACCI |  | 4
VUOTO
2 | GESTIONE POMPA DEL VUOTO (ON/OFF/ALLARMI)
2 | GESTIONE VALVOLE ON/OFF VALVOLE POMPA DEL VUOTO | 2 | 2
1 | ELETTROVALVOLE ON/OFF CON COMANDO ELETTRICO PER ROTTURA DEL VUOTO | 2 | 1
1 | VALVOLA MODULANTE DI REGOLAZIONE PRESSURIZZAZIONE CAMPANE |  |  | 1 | 1
1 | PRESSOSTATO CONTROLLO MASSIMA DEPRESSIONE | 1
1 | TRASMETTITORE DI DEPRESSIONE |  |  | 1
6 | FINECORSA INDUTTIVO CONTROLLO VALVOLE | 6
AZOTO
1 | ELETTROVALVOLE ON/OFF CON COMANDO ELETTRICO PER ABILITAZIONE AZOTO | 2 | 1
1 | ELETTROVALVOLE ON/OFF CON COMANDO ELETTRICO PER SCARICO AZOTO | 2 | 1
1 | VALVOLA MODULANTE DI REGOLAZIONE PRESSURIZZAZIONE AZOTO |  |  | 1 | 1
1 | PRESSOSTATO CONTROLLO MASSIMA PRESSIONE AZOTO | 1
1 | TRASMETTITORE DI PRESSIONE PER CIRCUITO AZOTO CON INDICATORE ESTERNO |  |  | 1
1 | SELETTORE ESCLUSIONE AZOTO DALL'ESTERNO | 2
CARICO
4 | ELETTROVALVOLE ON/OFF CON COMANDO ELETTRICO PER CHIUSURA VALVOLE | 8 | 4
4 | VALVOLA MODULANTE DI REGOLAZIONE APERTURA VALVOLE |  |  | 4 | 4
4 | TRASMETTITORE DI PRESSIONE PER CIRCUITO DI COMANDO VALVOLE |  |  | 4
VISUALIZZAZIONE
4 | TELECAMERA
4 | ILLUMINATORI
1 | MONITOR
SICUREZZA E SEGNALAZIONI
3 | PULSANTI DI EMERGENZA DA INSTALLARE IN CAMPO | 4
1 | SEMAFORO A LUCE GIALLA LAMPEGGIANTE |  | 1
2 | AVVISATORE ACUSTICO |  | 2
INTERDIZIONE ACCESSI
4 | GRUPPI DI BARRIERE OTTICHE DI INTERDIZIONE ACCESSI (POZZI, AREE DI MANOVRA INFERIORI) | 4
SUPERVISIONE
1 | SISTEMA DI SUPERVISIONE CON LA POSSIBILITA' DI ARCHIVIARE DATI DI PROCESSO
|  | 69 | 32 | 20 | 8 | 9

## EMERGENZA
ART. | D E S C R I Z I O N E | U.M. | Q.TA' | COSTO UNITARIO MATERIALE | AUMENTO |  | SCONTO | COSTO UNITARIO MATERIALE | TOTALE COSTO MATERIALE | TEMPO LAVORAZIONI INTERNE | COSTO MO INTERNA | TOTALE MO INTERNA | Q.TA' LAV. ESTERNE | COSTO UNITARIO MO ESTERNA | COSTO MO ESTERNA | ALTRI COSTI SPECIFICI | TOTALE COSTI | MC % | TOTALE RICAVO AZIENDA | PROVVIGIONI | TRASPORTI | RISCHI | SCONTI TRATTATIVA | TOTALI VARIABILI COMM | QUOTAZIONE
Materiale
|  | N° |  |  |  | 0 |  | 0 | 0 |  |  | 0 |  |  | 0 |  | 0 | 25% | 0 | 0% |  | 0% | 7% | 7% | 0
|  | N° |  |  |  | 0 |  | 0 | 0 |  |  | 0 |  |  | 0 |  | 0 | 25% | 0 | 0% |  | 0% | 7% | 7% | 0
3RG78426EM00 | EMETT.BARR.STD.RIS.50MM ALT.1500MM | N° | 4 | 1310.4 | 10 | 1441.44 | 50 | 720.72 | 2882.88 |  |  | 0 |  |  | 0 |  | 2882.88 | 25% | 3843.84 | 0% |  | 0% | 7% | 7% | 4112.9088
3RG78426EM01 | RICEV.BARR.STD.RIS.50MM ALT.1500MM | N° | 4 | 1820 | 10 | 2002 | 50 | 1001 | 4004 |  |  | 0 |  |  | 0 |  | 4004 | 25% | 5338.6667 | 0% |  | 0% | 7% | 7% | 5712.3733
3RG78480CU | SUPPORTO 1960MM BARRIERA SIGUARD | N° | 8 | 301.6 | 10 | 331.76 | 50 | 165.88 | 1327.04 |  |  | 0 |  |  | 0 |  | 1327.04 | 25% | 1769.3867 | 0% |  | 0% | 7% | 7% | 1893.2437
3RG78474BH | CENTR.CONTR.CICLO USCITE RELE' | N° | 4 | 614.64 | 10 | 676.104 | 50 | 338.052 | 1352.208 |  |  | 0 |  |  | 0 |  | 1352.208 | 25% | 1802.944 | 0% |  | 0% | 7% | 7% | 1929.1501
3RT10241BB44 | CONT.S0 5,5KW 2L+2R 24VCC | N° | 8 | 78.35 | 10 | 86.185 | 50 | 43.0925 | 344.74 |  |  | 0 |  |  | 0 |  | 344.74 | 25% | 459.6533 | 0% |  | 0% | 7% | 7% | 491.8291
|  | N° |  |  |  | 0 |  | 0 | 0 |  |  | 0 |  |  | 0 |  | 0 | 25% | 0 | 0% |  | 0% | 7% | 7% | 0
| TUBAZIONI | N° |  |  |  | 0 |  | 0 | 0 |  |  | 0 |  |  | 0 |  | 0 | 25% | 0 | 0% |  | 0% | 7% | 7% | 0
| CAVI | N° |  |  |  | 0 |  | 0 | 0 |  |  | 0 |  |  | 0 |  | 0 | 25% | 0 | 0% |  | 0% | 7% | 7% | 0
|  | N° |  |  |  | 0 |  | 0 | 0 |  |  | 0 |  |  | 0 |  | 0 | 25% | 0 | 0% |  | 0% | 7% | 7% | 0
|  | N° |  |  |  | 0 |  | 0 | 0 |  |  | 0 |  |  | 0 |  | 0 | 25% | 0 | 0% |  | 0% | 7% | 7% | 0
|  | N° |  |  |  | 0 |  | 0 | 0 |  |  | 0 |  |  | 0 |  | 0 | 25% | 0 | 0% |  | 0% | 7% | 7% | 0
| ORE DI VIAGGIO | N° | 28 | 19 |  | 19 |  | 19 | 532 |  |  | 0 |  |  | 0 |  | 532 | 25% | 709.3333 | 0% |  | 0% | 7% | 7% | 758.9867
| KM | N° | 560 | 0.55 |  | 0.55 |  | 0.55 | 308 |  |  | 0 |  |  | 0 |  | 308 | 25% | 410.6667 | 0% |  | 0% | 7% | 7% | 439.4133
| PERNOTTO + VARIE | N° | 14 | 15 |  | 15 |  | 15 | 210 |  |  | 0 |  |  | 0 |  | 210 | 25% | 280 | 0% |  | 0% | 7% | 7% | 299.6
|  | N° |  |  |  | 0 |  | 0 | 0 |  |  | 0 |  |  | 0 |  | 0 | 25% | 0 | 0% |  | 0% | 7% | 7% | 0
|  | N° |  |  |  | 0 |  | 0 | 0 |  |  | 0 |  |  | 0 |  | 0 | 25% | 0 | 0% |  | 0% | 7% | 7% | 0
|  | N° |  |  |  | 0 |  | 0 | 0 |  |  | 0 |  |  | 0 |  | 0 | 25% | 0 | 0% |  | 0% | 7% | 7% | 0
|  | N° |  |  |  | 0 |  | 0 | 0 |  |  | 0 |  |  | 0 |  | 0 | 25% | 0 | 0% |  | 0% | 7% | 7% | 0
| CANALIZZAZIONI | N° | 48 | 25 |  | 25 |  | 25 | 1200 |  |  | 0 |  |  | 0 |  | 1200 | 25% | 1600 | 0% |  | 0% | 7% | 7% | 1712
| PASSAGGIO CAVI | N° | 32 | 25 |  | 25 |  | 25 | 800 |  |  | 0 |  |  | 0 |  | 800 | 25% | 1066.6667 | 0% |  | 0% | 7% | 7% | 1141.3333
| CABLAGGIO | N° | 16 | 25 |  | 25 |  | 25 | 400 |  |  | 0 |  |  | 0 |  | 400 | 25% | 533.3333 | 0% |  | 0% | 7% | 7% | 570.6667
| PROVE DI FUNZIONAMENTO | N° | 16 | 25 |  | 25 |  | 25 | 400 |  |  | 0 |  |  | 0 |  | 400 | 25% | 533.3333 | 0% |  | 0% | 7% | 7% | 570.6667
|  | N° |  |  |  | 0 |  | 0 | 0 |  |  | 0 |  |  | 0 |  | 0 | 25% | 0 | 0% |  | 0% | 7% | 7% | 0
|  | N° |  |  |  | 0 |  | 0 | 0 |  |  | 0 |  |  | 0 |  | 0 | 20% | 0 | 0% |  | 0% | 7% | 7% | 0
|  | N° |  |  |  | 0 |  | 0 | 0 |  |  | 0 |  |  | 0 |  | 0 | 20% | 0 | 0% |  | 0% | 7% | 7% | 0
|  | N° |  |  |  | 0 |  | 0 | 0 |  |  | 0 |  |  | 0 |  | 0 | 20% | 0 | 0% |  | 0% | 7% | 7% | 0 | 19632.1717
|  | N° |  |  |  | 0 |  | 0 | 0 |  |  | 0 |  |  | 0 |  | 0 | 20% | 0 | 0% |  | 0% | 7% | 7% | 0
|  | N° |  |  |  | 0 |  | 0 | 0 |  |  | 0 |  |  | 0 |  | 0 | 20% | 0 | 0% |  | 0% | 7% | 7% | 0
|  | N° |  |  |  | 0 |  | 0 | 0 |  |  | 0 |  |  | 0 |  | 0 | 20% | 0 | 0% |  | 0% | 7% | 7% | 0
|  | N° |  |  |  | 0 |  | 0 | 0 |  |  | 0 |  |  | 0 |  | 0 | 20% | 0 | 0% |  | 0% | 7% | 7% | 0
|  | N° |  |  |  | 0 |  | 0 | 0 |  |  | 0 |  |  | 0 |  | 0 | 20% | 0 | 0% |  | 0% | 7% | 7% | 0
|  | N° |  |  |  | 0 |  | 0 | 0 |  |  | 0 |  |  | 0 |  | 0 | 20% | 0 | 0% |  | 0% | 7% | 7% | 0
|  | N° |  |  |  | 0 |  | 0 | 0 |  |  | 0 |  |  | 0 |  | 0 | 20% | 0 | 0% |  | 0% | 7% | 7% | 0
|  | N° |  |  |  | 0 |  | 0 | 0 |  |  | 0 |  |  | 0 |  | 0 | 20% | 0 | 0% |  | 0% | 7% | 7% | 0
|  | N° |  |  |  | 0 |  | 0 | 0 |  |  | 0 |  |  | 0 |  | 0 | 20% | 0 | 0% |  | 0% | 7% | 7% | 0
|  | N° |  |  |  | 0 |  | 0 | 0 |  |  | 0 |  |  | 0 |  | 0 | 20% | 0 | 0% |  | 0% | 7% | 7% | 0
|  | N° |  |  |  | 0 |  | 0 | 0 |  |  | 0 |  |  | 0 |  | 0 | 20% | 0 | 0% |  | 0% | 7% | 7% | 0
|  | N° |  |  |  | 0 |  | 0 | 0 |  |  | 0 |  |  | 0 |  | 0 | 20% | 0 | 0% |  | 0% | 7% | 7% | 0
|  | N° |  |  |  | 0 |  | 0 | 0 |  |  | 0 |  |  | 0 |  | 0 | 20% | 0 | 0% |  | 0% | 7% | 7% | 0
|  | N° |  |  |  | 0 |  | 0 | 0 |  |  | 0 |  |  | 0 |  | 0 | 20% | 0 | 0% |  | 0% | 7% | 7% | 0
|  | N° |  |  |  | 0 |  | 0 | 0 |  |  | 0 |  |  | 0 |  | 0 | 20% | 0 | 0% |  | 0% | 7% | 7% | 0
|  | N° |  |  |  | 0 |  | 0 | 0 |  |  | 0 |  |  | 0 |  | 0 | 20% | 0 | 0% |  | 0% | 7% | 7% | 0
|  | N° |  |  |  | 0 |  | 0 | 0 |  |  | 0 |  |  | 0 |  | 0 | 20% | 0 | 0% |  | 0% | 7% | 7% | 0
|  | N° |  |  |  | 0 |  | 0 | 0 |  |  | 0 |  |  | 0 |  | 0 | 20% | 0 | 0% |  | 0% | 7% | 7% | 0
|  | N° |  |  |  | 0 |  | 0 | 0 |  |  | 0 |  |  | 0 |  | 0 | 20% | 0 | 0% |  | 0% | 7% | 7% | 0
|  | N° |  |  |  | 0 |  | 0 | 0 |  |  | 0 |  |  | 0 |  | 0 | 20% | 0 | 0% |  | 0% | 7% | 7% | 0
|  | N° |  |  |  | 0 |  | 0 | 0 |  |  | 0 |  |  | 0 |  | 0 | 20% | 0 | 0% |  | 0% | 7% | 7% | 0
|  | N° |  |  |  | 0 |  | 0 | 0 |  |  | 0 |  |  | 0 |  | 0 | 20% | 0 | 0% |  | 0% | 7% | 7% | 0
|  | N° |  |  |  | 0 |  | 0 | 0 |  |  | 0 |  |  | 0 |  | 0 | 20% | 0 | 0% |  | 0% | 7% | 7% | 0
|  | N° |  |  |  | 0 |  | 0 | 0 |  |  | 0 |  |  | 0 |  | 0 | 20% | 0 | 0% |  | 0% | 7% | 7% | 0
|  | N° |  |  |  | 0 |  | 0 | 0 |  |  | 0 |  |  | 0 |  | 0 | 20% | 0 | 0% |  | 0% | 7% | 7% | 0
|  | N° |  |  |  | 0 |  | 0 | 0 |  |  | 0 |  |  | 0 |  | 0 | 20% | 0 | 0% |  | 0% | 7% | 7% | 0
|  | N° |  |  |  | 0 |  | 0 | 0 |  |  | 0 |  |  | 0 |  | 0 | 20% | 0 | 0% |  | 0% | 7% | 7% | 0
|  | N° |  |  |  | 0 |  | 0 | 0 |  |  | 0 |  |  | 0 |  | 0 | 20% | 0 | 0% |  | 0% | 7% | 7% | 0
|  | N° |  |  |  | 0 |  | 0 | 0 |  |  | 0 |  |  | 0 |  | 0 | 20% | 0 | 0% |  | 0% | 7% | 7% | 0
|  | N° |  |  |  | 0 |  | 0 | 0 |  |  | 0 |  |  | 0 |  | 0 | 20% | 0 | 0% |  | 0% | 7% | 7% | 0
|  | N° |  |  |  | 0 |  | 0 | 0 |  |  | 0 |  |  | 0 |  | 0 | 20% | 0 | 0% |  | 0% | 7% | 7% | 0
|  | N° |  |  |  | 0 |  | 0 | 0 |  |  | 0 |  |  | 0 |  | 0 | 20% | 0 | 0% |  | 0% | 7% | 7% | 0
|  | N° |  |  |  | 0 |  | 0 | 0 |  |  | 0 |  |  | 0 |  | 0 | 20% | 0 | 0% |  | 0% | 7% | 7% | 0
|  | N° |  |  |  | 0 |  | 0 | 0 |  |  | 0 |  |  | 0 |  | 0 | 20% | 0 | 0% |  | 0% | 7% | 7% | 0
|  | N° |  |  |  | 0 |  | 0 | 0 |  |  | 0 |  |  | 0 |  | 0 | 20% | 0 | 0% |  | 0% | 7% | 7% | 0
|  | N° |  |  |  | 0 |  | 0 | 0 |  |  | 0 |  |  | 0 |  | 0 | 20% | 0 | 0% |  | 0% | 7% | 7% | 0
|  | N° |  |  |  | 0 |  | 0 | 0 |  |  | 0 |  |  | 0 |  | 0 | 20% | 0 | 0% |  | 0% | 7% | 7% | 0 | TOTALE
|  | N° |  |  |  | 0 |  | 0 | 0 |  |  | 0 |  |  | 0 |  | 0 | 20% | 0 | 0% |  | 0% | 7% | 7% | 0
|  | N° |  |  |  | 0 |  | 0 | 0 |  |  | 0 |  |  | 0 |  | 0 | 20% | 0 | 0% |  | 0% | 7% | 7% | 0 | 19632.1717
|  | N° |  |  |  | 0 |  | 0 | 0 |  |  | 0 |  |  | 0 |  | 0 | 20% | 0 | 0% |  | 0% | 7% | 7% | 0
|  | N° |  |  |  | 0 |  | 0 | 0 |  |  | 0 |  |  | 0 |  | 0 | 20% | 0 | 0% |  | 0% | 7% | 7% | 0
|  | N° |  |  |  | 0 |  | 0 | 0 |  |  | 0 |  |  | 0 |  | 0 | 20% | 0 | 0% |  | 0% | 7% | 7% | 0
|  | N° |  |  |  | 0 |  | 0 | 0 |  |  | 0 |  |  | 0 |  | 0 | 20% | 0 | 0% |  | 0% | 7% | 7% | 0
|  | N° |  |  |  | 0 |  | 0 | 0 |  |  | 0 |  |  | 0 |  | 0 | 25% | 0 | 0% |  | 0% | 7% | 7% | 0
|  | N° |  |  |  | 0 |  | 0 | 0 |  |  | 0 |  |  | 0 |  | 0 | 25% | 0 | 0% |  | 0% | 7% | 7% | 0
|  | N° |  |  |  | 0 |  | 0 | 0 |  |  | 0 |  |  | 0 |  | 0 | 25% | 0 | 0% |  | 0% | 7% | 7% | 0
|  | N° |  |  |  | 0 |  | 0 | 0 |  |  | 0 |  |  | 0 |  | 0 | 25% | 0 | 0% |  | 0% | 7% | 7% | 0
|  | N° |  |  |  | 0 |  | 0 | 0 |  |  | 0 |  |  | 0 |  | 0 | 25% | 0 | 0% |  | 0% | 7% | 7% | 0
|  | N° |  |  |  | 0 |  | 0 | 0 |  |  | 0 |  |  | 0 |  | 0 | 25% | 0 | 0% |  | 0% | 7% | 7% | 0
|  | N° |  |  |  | 0 |  | 0 | 0 |  |  | 0 |  |  | 0 |  | 0 | 25% | 0 | 0% |  | 0% | 7% | 7% | 0
|  | N° |  |  |  | 0 |  | 0 | 0 |  |  | 0 |  |  | 0 |  | 0 | 25% | 0 | 0% |  | 0% | 7% | 7% | 0
|  | N° |  |  |  | 0 |  | 0 | 0 |  |  | 0 |  |  | 0 |  | 0 | 25% | 0 | 0% |  | 0% | 7% | 7% | 0
|  | N° |  |  |  | 0 |  | 0 | 0 |  |  | 0 |  |  | 0 |  | 0 | 25% | 0 | 0% |  | 0% | 7% | 7% | 0
|  | N° |  |  |  | 0 |  | 0 | 0 |  |  | 0 |  |  | 0 |  | 0 | 25% | 0 | 0% |  | 0% | 7% | 7% | 0
|  | N° |  |  |  | 0 |  | 0 | 0 |  |  | 0 |  |  | 0 |  | 0 | 25% | 0 | 0% |  | 0% | 7% | 7% | 0
|  | N° |  |  |  | 0 |  | 0 | 0 |  |  | 0 |  |  | 0 |  | 0 | 25% | 0 | 0% |  | 0% | 7% | 7% | 0
|  | N° |  |  |  | 0 |  | 0 | 0 |  |  | 0 |  |  | 0 |  | 0 | 25% | 0 | 0% |  | 0% | 7% | 7% | 0
|  | N° |  |  |  | 0 |  | 0 | 0 |  |  | 0 |  |  | 0 |  | 0 | 25% | 0 | 0% |  | 0% | 7% | 7% | 0
|  | N° |  |  |  | 0 |  | 0 | 0 |  |  | 0 |  |  | 0 |  | 0 | 25% | 0 | 0% |  | 0% | 7% | 7% | 0
|  | N° |  |  |  | 0 |  | 0 | 0 |  |  | 0 |  |  | 0 |  | 0 | 25% | 0 | 0% |  | 0% | 7% | 7% | 0
|  | N° |  |  |  | 0 |  | 0 | 0 |  |  | 0 |  |  | 0 |  | 0 | 25% | 0 | 0% |  | 0% | 7% | 7% | 0
|  | N° |  |  |  | 0 |  | 0 | 0 |  |  | 0 |  |  | 0 |  | 0 | 25% | 0 | 0% |  | 0% | 7% | 7% | 0
|  | N° |  |  |  | 0 |  | 0 | 0 |  |  | 0 |  |  | 0 |  | 0 | 25% | 0 | 0% |  | 0% | 7% | 7% | 0
|  | N° |  |  |  | 0 |  | 0 | 0 |  |  | 0 |  |  | 0 |  | 0 | 25% | 0 | 0% |  | 0% | 7% | 7% | 0
|  | N° |  |  |  | 0 |  | 0 | 0 |  |  | 0 |  |  | 0 |  | 0 | 25% | 0 | 0% |  | 0% | 7% | 7% | 0
|  | N° |  |  |  | 0 |  | 0 | 0 |  |  | 0 |  |  | 0 |  | 0 | 25% | 0 | 0% |  | 0% | 7% | 7% | 0
|  | N° |  |  |  | 0 |  | 0 | 0 |  |  | 0 |  |  | 0 |  | 0 | 25% | 0 | 0% |  | 0% | 7% | 7% | 0
|  | N° |  |  |  | 0 |  | 0 | 0 |  |  | 0 |  |  | 0 |  | 0 | 30% | 0 | 0% |  | 0% | 7% | 7% | 0
|  | N° |  |  |  | 0 |  | 0 | 0 |  |  | 0 |  |  | 0 |  | 0 | 30% | 0 | 0% |  | 0% | 7% | 7% | 0
|  | N° |  |  |  | 0 |  | 0 | 0 |  |  | 0 |  |  | 0 |  | 0 | 30% | 0 | 0% |  | 0% | 7% | 7% | 0
|  | N° |  |  |  | 0 |  | 0 | 0 |  |  | 0 |  |  | 0 |  | 0 | 30% | 0 | 0% |  | 0% | 7% | 7% | 0
|  | N° |  |  |  | 0 |  | 0 | 0 |  |  | 0 |  |  | 0 |  | 0 | 30% | 0 | 0% |  | 0% | 7% | 7% | 0
|  | N° |  |  |  | 0 |  | 0 | 0 |  |  | 0 |  |  | 0 |  | 0 | 30% | 0 | 0% |  | 0% | 7% | 7% | 0
|  | N° |  |  |  | 0 |  | 0 | 0 |  |  | 0 |  |  | 0 |  | 0 | 30% | 0 | 0% |  | 0% | 7% | 7% | 0
|  | N° |  |  |  | 0 |  | 0 | 0 |  |  | 0 |  |  | 0 |  | 0 | 30% | 0 | 0% |  | 0% | 7% | 7% | 0
|  | N° |  |  |  | 0 |  | 0 | 0 |  |  | 0 |  |  | 0 |  | 0 | 30% | 0 | 0% |  | 0% | 7% | 7% | 0
|  | N° |  |  |  | 0 |  | 0 | 0 |  |  | 0 |  |  | 0 |  | 0 | 30% | 0 | 0% |  | 0% | 7% | 7% | 0
|  | N° |  |  |  | 0 |  | 0 | 0 |  |  | 0 |  |  | 0 |  | 0 | 30% | 0 | 0% |  | 0% | 7% | 7% | 0
|  | N° |  |  |  | 0 |  | 0 | 0 |  |  | 0 |  |  | 0 |  | 0 | 30% | 0 | 0% |  | 0% | 7% | 7% | 0
|  | N° |  |  |  | 0 |  | 0 | 0 |  |  | 0 |  |  | 0 |  | 0 | 30% | 0 | 0% |  | 0% | 7% | 7% | 0
|  | N° |  |  |  | 0 |  | 0 | 0 |  |  | 0 |  |  | 0 |  | 0 | 30% | 0 | 0% |  | 0% | 7% | 7% | 0
|  | N° |  |  |  | 0 |  | 0 | 0 |  |  | 0 |  |  | 0 |  | 0 | 30% | 0 | 0% |  | 0% | 7% | 7% | 0
|  | N° |  |  |  | 0 |  | 0 | 0 |  |  | 0 |  |  | 0 |  | 0 | 30% | 0 | 0% |  | 0% | 7% | 7% | 0
|  | N° |  |  |  | 0 |  | 0 | 0 |  |  | 0 |  |  | 0 |  | 0 | 30% | 0 | 0% |  | 0% | 7% | 7% | 0
|  | N° |  |  |  | 0 |  | 0 | 0 |  |  | 0 |  |  | 0 |  | 0 | 30% | 0 | 0% |  | 0% | 7% | 7% | 0
|  | N° |  |  |  | 0 |  | 0 | 0 |  |  | 0 |  |  | 0 |  | 0 | 30% | 0 | 0% |  | 0% | 7% | 7% | 0
|  | N° |  |  |  | 0 |  | 0 | 0 |  |  | 0 |  |  | 0 |  | 0 | 30% | 0 | 0% |  | 0% | 7% | 7% | 0
|  | N° |  |  |  | 0 |  | 0 | 0 |  |  | 0 |  |  | 0 |  | 0 | 30% | 0 | 0% |  | 0% | 7% | 7% | 0
|  | N° |  |  |  | 0 |  | 0 | 0 |  |  | 0 |  |  | 0 |  | 0 | 30% | 0 | 0% |  | 0% | 7% | 7% | 0
|  | N° |  |  |  | 0 |  | 0 | 0 |  |  | 0 |  |  | 0 |  | 0 | 30% | 0 | 0% |  | 0% | 7% | 7% | 0
|  | N° |  |  |  | 0 |  | 0 | 0 |  |  | 0 |  |  | 0 |  | 0 | 30% | 0 | 0% |  | 0% | 7% | 7% | 0
|  | N° |  |  |  | 0 |  | 0 | 0 |  |  | 0 |  |  | 0 |  | 0 | 30% | 0 | 0% |  | 0% | 7% | 7% | 0
|  | N° |  |  |  | 0 |  | 0 | 0 |  |  | 0 |  |  | 0 |  | 0 | 30% | 0 | 0% |  | 0% | 7% | 7% | 0
|  | N° |  |  |  | 0 |  | 0 | 0 |  |  | 0 |  |  | 0 |  | 0 | 30% | 0 | 0% |  | 0% | 7% | 7% | 0
|  | N° |  |  |  | 0 |  | 0 | 0 |  |  | 0 |  |  | 0 |  | 0 | 30% | 0 | 0% |  | 0% | 7% | 7% | 0
|  | N° |  |  |  | 0 |  | 0 | 0 |  |  | 0 |  |  | 0 |  | 0 | 30% | 0 | 0% |  | 0% | 7% | 7% | 0
|  | N° |  |  |  | 0 |  | 0 | 0 |  |  | 0 |  |  | 0 |  | 0 | 30% | 0 | 0% |  | 0% | 7% | 7% | 0
|  | N° |  |  |  | 0 |  | 0 | 0 |  |  | 0 |  |  | 0 |  | 0 | 30% | 0 | 0% |  | 0% | 7% | 7% | 0
|  | N° |  |  |  | 0 |  | 0 | 0 |  |  | 0 |  |  | 0 |  | 0 | 30% | 0 | 0% |  | 0% | 7% | 7% | 0
|  | N° |  |  |  | 0 |  | 0 | 0 |  |  | 0 |  |  | 0 |  | 0 | 30% | 0 | 0% |  | 0% | 7% | 7% | 0 | TOTALE
|  | N° |  |  |  | 0 |  | 0 | 0 |  |  | 0 |  |  | 0 |  | 0 | 30% | 0 | 0% |  | 0% | 7% | 7% | 0 | 19632.1717
|  | N° |  |  |  | 0 |  | 0 | 0 |  |  | 0 |  |  | 0 |  | 0 | 30% | 0 | 0% |  | 0% | 7% | 7% | 0
|  | N° |  |  |  | 0 |  | 0 | 0 |  |  | 0 |  |  | 0 |  | 0 | 30% | 0 | 0% |  | 0% | 7% | 7% | 0
|  | N° |  |  |  | 0 |  | 0 | 0 |  |  | 0 |  |  | 0 |  | 0 | 30% | 0 | 0% |  | 0% | 7% | 7% | 0
|  | N° |  |  |  | 0 |  | 0 | 0 |  |  | 0 |  |  | 0 |  | 0 | 30% | 0 | 0% |  | 0% | 7% | 7% | 0
|  | N° |  |  |  | 0 |  | 0 | 0 |  |  | 0 |  |  | 0 |  | 0 | 30% | 0 | 0% |  | 0% | 7% | 7% | 0
|  | N° |  |  |  | 0 |  | 0 | 0 |  |  | 0 |  |  | 0 |  | 0 | 30% | 0 | 0% |  | 0% | 7% | 7% | 0
|  | N° |  |  |  | 0 |  | 0 | 0 |  |  | 0 |  |  | 0 |  | 0 | 30% | 0 | 0% |  | 0% | 7% | 7% | 0
|  | N° |  |  |  | 0 |  | 0 | 0 |  |  | 0 |  |  | 0 |  | 0 | 30% | 0 | 0% |  | 0% | 7% | 7% | 0
|  | N° |  |  |  | 0 |  | 0 | 0 |  |  | 0 |  |  | 0 |  | 0 | 30% | 0 | 0% |  | 0% | 7% | 7% | 0
|  | N° |  |  |  | 0 |  | 0 | 0 |  |  | 0 |  |  | 0 |  | 0 | 25% | 0 | 0% |  | 0% | 7% | 7% | 0
|  | N° |  |  |  | 0 |  | 0 | 0 |  |  | 0 |  |  | 0 |  | 0 | 25% | 0 | 0% |  | 0% | 7% | 7% | 0
|  | N° |  |  |  | 0 |  | 0 | 0 |  |  | 0 |  |  | 0 |  | 0 | 25% | 0 | 0% |  | 0% | 7% | 7% | 0
|  | N° |  |  |  | 0 |  | 0 | 0 |  |  | 0 |  |  | 0 |  | 0 | 25% | 0 | 0% |  | 0% | 7% | 7% | 0
|  | N° |  |  |  | 0 |  | 0 | 0 |  |  | 0 |  |  | 0 |  | 0 | 25% | 0 | 0% |  | 0% | 7% | 7% | 0
|  | N° |  |  |  | 0 |  | 0 | 0 |  |  | 0 |  |  | 0 |  | 0 | 25% | 0 | 0% |  | 0% | 7% | 7% | 0
|  | N° |  |  |  | 0 |  | 0 | 0 |  |  | 0 |  |  | 0 |  | 0 | 25% | 0 | 0% |  | 0% | 7% | 7% | 0
|  | N° |  |  |  | 0 |  | 0 | 0 |  |  | 0 |  |  | 0 |  | 0 | 25% | 0 | 0% |  | 0% | 7% | 7% | 0
|  | N° |  |  |  | 0 |  | 0 | 0 |  |  | 0 |  |  | 0 |  | 0 | 25% | 0 | 0% |  | 0% | 7% | 7% | 0
|  | N° |  |  |  | 0 |  | 0 | 0 |  |  | 0 |  |  | 0 |  | 0 | 25% | 0 | 0% |  | 0% | 7% | 7% | 0
|  | N° |  |  |  | 0 |  | 0 | 0 |  |  | 0 |  |  | 0 |  | 0 | 25% | 0 | 0% |  | 0% | 7% | 7% | 0
|  | N° |  |  |  | 0 |  | 0 | 0 |  |  | 0 |  |  | 0 |  | 0 | 25% | 0 | 0% |  | 0% | 7% | 7% | 0
|  | N° |  |  |  | 0 |  | 0 | 0 |  |  | 0 |  |  | 0 |  | 0 | 25% | 0 | 0% |  | 0% | 7% | 7% | 0
|  | N° |  |  |  | 0 |  | 0 | 0 |  |  | 0 |  |  | 0 |  | 0 | 25% | 0 | 0% |  | 0% | 7% | 7% | 0
|  | N° |  |  |  | 0 |  | 0 | 0 |  |  | 0 |  |  | 0 |  | 0 | 25% | 0 | 0% |  | 0% | 5% | 5% | 0
|  | N° |  |  |  | 0 |  | 0 | 0 |  |  | 0 |  |  | 0 |  | 0 | 25% | 0 | 0% |  | 0% | 5% | 5% | 0
|  | N° |  |  |  | 0 |  | 0 | 0 |  |  | 0 |  |  | 0 |  | 0 | 25% | 0 | 0% |  | 0% | 5% | 5% | 0
|  | N° |  |  |  | 0 |  | 0 | 0 |  |  | 0 |  |  | 0 |  | 0 | 25% | 0 | 0% |  | 0% | 5% | 5% | 0
|  | N° |  |  |  | 0 |  | 0 | 0 |  |  | 0 |  |  | 0 |  | 0 | 25% | 0 | 0% |  | 0% | 5% | 5% | 0
|  | N° |  |  |  | 0 |  | 0 | 0 |  |  | 0 |  |  | 0 |  | 0 | 25% | 0 | 0% |  | 0% | 5% | 5% | 0
|  | N° |  |  |  | 0 |  | 0 | 0 |  |  | 0 |  |  | 0 |  | 0 | 25% | 0 | 0% |  | 0% | 5% | 5% | 0
|  | N° |  |  |  | 0 |  | 0 | 0 |  |  | 0 |  |  | 0 |  | 0 | 25% | 0 | 0% |  | 0% | 5% | 5% | 0
|  | N° |  |  |  | 0 |  | 0 | 0 |  |  | 0 |  |  | 0 |  | 0 | 25% | 0 | 0% |  | 0% | 5% | 5% | 0
|  | N° |  |  |  | 0 |  | 0 | 0 |  |  | 0 |  |  | 0 |  | 0 | 25% | 0 | 0% |  | 0% | 5% | 5% | 0
|  | N° |  |  |  | 0 |  | 0 | 0 |  |  | 0 |  |  | 0 |  | 0 | 25% | 0 | 0% |  | 0% | 5% | 5% | 0
|  | N° |  |  |  | 0 |  | 0 | 0 |  |  | 0 |  |  | 0 |  | 0 | 25% | 0 | 0% |  | 0% | 5% | 5% | 0
|  | N° |  |  |  | 0 |  | 0 | 0 |  |  | 0 |  |  | 0 |  | 0 | 25% | 0 | 0% |  | 0% | 5% | 5% | 0
|  | N° |  |  |  | 0 |  | 0 | 0 |  |  | 0 |  |  | 0 |  | 0 | 25% | 0 | 0% |  | 0% | 5% | 5% | 0
|  | N° |  |  |  | 0 |  | 0 | 0 |  |  | 0 |  |  | 0 |  | 0 | 25% | 0 | 0% |  | 0% | 5% | 5% | 0
|  | N° |  |  |  | 0 |  | 0 | 0 |  |  | 0 |  |  | 0 |  | 0 | 25% | 0 | 0% |  | 0% | 5% | 5% | 0
|  | N° |  |  |  | 0 |  | 0 | 0 |  |  | 0 |  |  | 0 |  | 0 | 25% | 0 | 0% |  | 0% | 5% | 5% | 0
|  | N° |  |  |  | 0 |  | 0 | 0 |  |  | 0 |  |  | 0 |  | 0 | 25% | 0 | 0% |  | 0% | 5% | 5% | 0
|  | N° |  |  |  | 0 |  | 0 | 0 |  |  | 0 |  |  | 0 |  | 0 | 25% | 0 | 0% |  | 0% | 5% | 5% | 0
|  | N° |  |  |  | 0 |  | 0 | 0 |  |  | 0 |  |  | 0 |  | 0 | 25% | 0 | 0% |  | 0% | 5% | 5% | 0
|  | N° |  |  |  | 0 |  | 0 | 0 |  |  | 0 |  |  | 0 |  | 0 | 25% | 0 | 0% |  | 0% | 5% | 5% | 0
|  | N° |  |  |  | 0 |  | 0 | 0 |  |  | 0 |  |  | 0 |  | 0 | 25% | 0 | 0% |  | 0% | 5% | 5% | 0
|  | N° |  |  |  | 0 |  | 0 | 0 |  |  | 0 |  |  | 0 |  | 0 | 25% | 0 | 0% |  | 0% | 5% | 5% | 0
|  | N° |  |  |  | 0 |  | 0 | 0 |  |  | 0 |  |  | 0 |  | 0 | 25% | 0 | 0% |  | 0% | 5% | 5% | 0
|  | N° |  |  |  | 0 |  | 0 | 0 |  |  | 0 |  |  | 0 |  | 0 | 25% | 0 | 0% |  | 0% | 5% | 5% | 0
|  | N° |  |  |  | 0 |  | 0 | 0 |  |  | 0 |  |  | 0 |  | 0 | 25% | 0 | 0% |  | 0% | 5% | 5% | 0
|  | N° |  |  |  | 0 |  | 0 | 0 |  |  | 0 |  |  | 0 |  | 0 | 25% | 0 | 0% |  | 0% | 5% | 5% | 0
|  | N° |  |  |  | 0 |  | 0 | 0 |  |  | 0 |  |  | 0 |  | 0 | 25% | 0 | 0% |  | 0% | 5% | 5% | 0
|  | N° |  |  |  | 0 |  | 0 | 0 |  |  | 0 |  |  | 0 |  | 0 | 25% | 0 | 0% |  | 0% | 5% | 5% | 0
|  | N° |  |  |  | 0 |  | 0 | 0 |  |  | 0 |  |  | 0 |  | 0 | 25% | 0 | 0% |  | 0% | 5% | 5% | 0
|  | N° |  |  |  | 0 |  | 0 | 0 |  |  | 0 |  |  | 0 |  | 0 | 25% | 0 | 0% |  | 0% | 5% | 5% | 0
|  | N° |  |  |  | 0 |  | 0 | 0 |  |  | 0 |  |  | 0 |  | 0 | 25% | 0 | 0% |  | 0% | 5% | 5% | 0
|  | N° |  |  |  | 0 |  | 0 | 0 |  |  | 0 |  |  | 0 |  | 0 | 25% | 0 | 0% |  | 0% | 5% | 5% | 0
|  | N° |  |  |  | 0 |  | 0 | 0 |  |  | 0 |  |  | 0 |  | 0 | 25% | 0 | 0% |  | 0% | 5% | 5% | 0
|  | N° |  |  |  | 0 |  | 0 | 0 |  |  | 0 |  |  | 0 |  | 0 | 25% | 0 | 0% |  | 0% | 5% | 5% | 0
|  | N° |  |  |  | 0 |  | 0 | 0 |  |  | 0 |  |  | 0 |  | 0 | 25% | 0 | 0% |  | 0% | 5% | 5% | 0
|  | N° |  |  |  | 0 |  | 0 | 0 |  |  | 0 |  |  | 0 |  | 0 | 25% | 0 | 0% |  | 0% | 5% | 5% | 0
|  | N° |  |  |  | 0 |  | 0 | 0 |  |  | 0 |  |  | 0 |  | 0 | 25% | 0 | 0% |  | 0% | 5% | 5% | 0
|  | N° |  |  |  | 0 |  | 0 | 0 |  |  | 0 |  |  | 0 |  | 0 | 25% | 0 | 0% |  | 0% | 5% | 5% | 0
|  | N° |  |  |  | 0 |  | 0 | 0 |  |  | 0 |  |  | 0 |  | 0 | 25% | 0 | 0% |  | 0% | 5% | 5% | 0
|  | N° |  |  |  | 0 |  | 0 | 0 |  |  | 0 |  |  | 0 |  | 0 | 25% | 0 | 0% |  | 0% | 5% | 5% | 0
|  | N° |  |  |  | 0 |  | 0 | 0 |  |  | 0 |  |  | 0 |  | 0 | 25% | 0 | 0% |  | 0% | 5% | 5% | 0
|  | N° |  |  |  | 0 |  | 0 | 0 |  |  | 0 |  |  | 0 |  | 0 | 25% | 0 | 0% |  | 0% | 5% | 5% | 0
|  | N° |  |  |  | 0 |  | 0 | 0 |  |  | 0 |  |  | 0 |  | 0 | 25% | 0 | 0% |  | 0% | 5% | 5% | 0
|  | N° |  |  |  | 0 |  | 0 | 0 |  |  | 0 |  |  | 0 |  | 0 | 25% | 0 | 0% |  | 0% | 5% | 5% | 0
|  | N° |  |  |  | 0 |  | 0 | 0 |  |  | 0 |  |  | 0 |  | 0 | 25% | 0 | 0% |  | 0% | 5% | 5% | 0
|  | N° |  |  |  | 0 |  | 0 | 0 |  |  | 0 |  |  | 0 |  | 0 | 25% | 0 | 0% |  | 0% | 5% | 5% | 0
|  | N° |  |  |  | 0 |  | 0 | 0 |  |  | 0 |  |  | 0 |  | 0 | 25% | 0 | 0% |  | 0% | 5% | 5% | 0
|  | N° |  |  |  | 0 |  | 0 | 0 |  |  | 0 |  |  | 0 |  | 0 | 25% | 0 | 0% |  | 0% | 5% | 5% | 0
|  | N° |  |  |  | 0 |  | 0 | 0 |  |  | 0 |  |  | 0 |  | 0 | 25% | 0 | 0% |  | 0% | 5% | 5% | 0
|  | N° |  |  |  | 0 |  | 0 | 0 |  |  | 0 |  |  | 0 |  | 0 | 25% | 0 | 0% |  | 0% | 5% | 5% | 0
|  | N° |  |  |  | 0 |  | 0 | 0 |  |  | 0 |  |  | 0 |  | 0 | 25% | 0 | 0% |  | 0% | 5% | 5% | 0
|  | N° |  |  |  | 0 |  | 0 | 0 |  |  | 0 |  |  | 0 |  | 0 | 25% | 0 | 0% |  | 0% | 5% | 5% | 0
|  | N° |  |  |  | 0 |  | 0 | 0 |  |  | 0 |  |  | 0 |  | 0 | 25% | 0 | 0% |  | 0% | 5% | 5% | 0
|  | N° |  |  |  | 0 |  | 0 | 0 |  |  | 0 |  |  | 0 |  | 0 | 25% | 0 | 0% |  | 0% | 5% | 5% | 0
|  | N° |  |  |  | 0 |  | 0 | 0 |  |  | 0 |  |  | 0 |  | 0 | 25% | 0 | 0% |  | 0% | 5% | 5% | 0
|  | N° |  |  |  | 0 |  | 0 | 0 |  |  | 0 |  |  | 0 |  | 0 | 25% | 0 | 0% |  | 0% | 5% | 5% | 0
|  | N° |  |  |  | 0 |  | 0 | 0 |  |  | 0 |  |  | 0 |  | 0 | 25% | 0 | 0% |  | 0% | 5% | 5% | 0
|  | N° |  |  |  | 0 |  | 0 | 0 |  |  | 0 |  |  | 0 |  | 0 | 25% | 0 | 0% |  | 0% | 5% | 5% | 0
|  | N° |  |  |  | 0 |  | 0 | 0 |  |  | 0 |  |  | 0 |  | 0 | 25% | 0 | 0% |  | 0% | 5% | 5% | 0
|  | N° |  |  |  | 0 |  | 0 | 0 |  |  | 0 |  |  | 0 |  | 0 | 25% | 0 | 0% |  | 0% | 5% | 5% | 0
|  | N° |  |  |  | 0 |  | 0 | 0 |  |  | 0 |  |  | 0 |  | 0 | 25% | 0 | 0% |  | 0% | 5% | 5% | 0
|  | N° |  |  |  | 0 |  | 0 | 0 |  |  | 0 |  |  | 0 |  | 0 | 25% | 0 | 0% |  | 0% | 5% | 5% | 0
|  | N° |  |  |  | 0 |  | 0 | 0 |  |  | 0 |  |  | 0 |  | 0 | 25% | 0 | 0% |  | 0% | 5% | 5% | 0
|  | N° |  |  |  | 0 |  | 0 | 0 |  |  | 0 |  |  | 0 |  | 0 | 25% | 0 | 0% |  | 0% | 5% | 5% | 0
|  | N° |  |  |  | 0 |  | 0 | 0 |  |  | 0 |  |  | 0 |  | 0 | 25% | 0 | 0% |  | 0% | 5% | 5% | 0
|  | N° |  |  |  | 0 |  | 0 | 0 |  |  | 0 |  |  | 0 |  | 0 | 25% | 0 | 0% |  | 0% | 5% | 5% | 0
|  | N° |  |  |  | 0 |  | 0 | 0 |  |  | 0 |  |  | 0 |  | 0 | 25% | 0 | 0% |  | 0% | 5% | 5% | 0
|  | N° |  |  |  | 0 |  | 0 | 0 |  |  | 0 |  |  | 0 |  | 0 | 25% | 0 | 0% |  | 0% | 5% | 5% | 0
|  | N° |  |  |  | 0 |  | 0 | 0 |  |  | 0 |  |  | 0 |  | 0 | 25% | 0 | 0% |  | 0% | 5% | 5% | 0
|  | N° |  |  |  | 0 |  | 0 | 0 |  |  | 0 |  |  | 0 |  | 0 | 25% | 0 | 0% |  | 0% | 5% | 5% | 0
|  | N° |  |  |  | 0 |  | 0 | 0 |  |  | 0 |  |  | 0 |  | 0 | 25% | 0 | 0% |  | 0% | 5% | 5% | 0
|  | N° |  |  |  | 0 |  | 0 | 0 |  |  | 0 |  |  | 0 |  | 0 | 25% | 0 | 0% |  | 0% | 5% | 5% | 0
|  | N° |  |  |  | 0 |  | 0 | 0 |  |  | 0 |  |  | 0 |  | 0 | 25% | 0 | 0% |  | 0% | 5% | 5% | 0
|  | N° |  |  |  | 0 |  | 0 | 0 |  |  | 0 |  |  | 0 |  | 0 | 25% | 0 | 0% |  | 0% | 5% | 5% | 0
|  | N° |  |  |  | 0 |  | 0 | 0 |  |  | 0 |  |  | 0 |  | 0 | 25% | 0 | 0% |  | 0% | 5% | 5% | 0
|  | N° |  |  |  | 0 |  | 0 | 0 |  |  | 0 |  |  | 0 |  | 0 | 25% | 0 | 0% |  | 0% | 5% | 5% | 0
|  | N° |  |  |  | 0 |  | 0 | 0 |  |  | 0 |  |  | 0 |  | 0 | 25% | 0 | 0% |  | 0% | 5% | 5% | 0
|  | N° |  |  |  | 0 |  | 0 | 0 |  |  | 0 |  |  | 0 |  | 0 | 25% | 0 | 0% |  | 0% | 5% | 5% | 0
|  | N° |  |  |  | 0 |  | 0 | 0 |  |  | 0 |  |  | 0 |  | 0 | 25% | 0 | 0% |  | 0% | 5% | 5% | 0
|  | N° |  |  |  | 0 |  | 0 | 0 |  |  | 0 |  |  | 0 |  | 0 | 25% | 0 | 0% |  | 0% | 5% | 5% | 0
|  | N° |  |  |  | 0 |  | 0 | 0 |  |  | 0 |  |  | 0 |  | 0 | 25% | 0 | 0% |  | 0% | 5% | 5% | 0
|  | N° |  |  |  | 0 |  | 0 | 0 |  |  | 0 |  |  | 0 |  | 0 | 25% | 0 | 0% |  | 0% | 5% | 5% | 0
|  | N° |  |  |  | 0 |  | 0 | 0 |  |  | 0 |  |  | 0 |  | 0 | 25% | 0 | 0% |  | 0% | 5% | 5% | 0
|  | N° |  |  |  | 0 |  | 0 | 0 |  |  | 0 |  |  | 0 |  | 0 | 25% | 0 | 0% |  | 0% | 5% | 5% | 0
|  | N° |  |  |  | 0 |  | 0 | 0 |  |  | 0 |  |  | 0 |  | 0 | 25% | 0 | 0% |  | 0% | 5% | 5% | 0
|  | N° |  |  |  | 0 |  | 0 | 0 |  |  | 0 |  |  | 0 |  | 0 | 25% | 0 | 0% |  | 0% | 5% | 5% | 0
|  | N° |  |  |  | 0 |  | 0 | 0 |  |  | 0 |  |  | 0 |  | 0 | 25% | 0 | 0% |  | 0% | 5% | 5% | 0
|  | N° |  |  |  | 0 |  | 0 | 0 |  |  | 0 |  |  | 0 |  | 0 | 25% | 0 | 0% |  | 0% | 5% | 5% | 0
|  | N° |  |  |  | 0 |  | 0 | 0 |  |  | 0 |  |  | 0 |  | 0 | 25% | 0 | 0% |  | 0% | 5% | 5% | 0

## CAMPO
ART. | D E S C R I Z I O N E | U.M. | Q.TA' | COSTO UNITARIO MATERIALE | AUMENTO |  | SCONTO | COSTO UNITARIO MATERIALE | TOTALE COSTO MATERIALE | TEMPO LAVORAZIONI INTERNE | COSTO MO INTERNA | TOTALE MO INTERNA | Q.TA' LAV. ESTERNE | COSTO UNITARIO MO ESTERNA | COSTO MO ESTERNA | ALTRI COSTI SPECIFICI | TOTALE COSTI | MC % | TOTALE RICAVO AZIENDA | PROVVIGIONI | TRASPORTI | RISCHI | SCONTI TRATTATIVA | TOTALI VARIABILI COMM | QUOTAZIONE
Materiale
|  | N° |  |  |  | 0 |  | 0 | 0 |  |  | 0 |  |  | 0 |  | 0 | 20% | 0 | 0% |  | 0% | 7% | 7% | 0
|  | N° |  |  |  | 0 |  | 0 | 0 |  |  | 0 |  |  | 0 |  | 0 | 20% | 0 | 0% |  | 0% | 7% | 7% | 0
| CELLA DI CARICO | N° | 12 | 672 |  | 672 | 20 | 537.6 | 6451.2 |  |  | 0 |  |  | 0 |  | 6451.2 | 20% | 8064 | 0% |  | 0% | 7% | 7% | 8628.48
| CAVO ESTENSIONE | N° | 12 | 152 |  | 152 | 20 | 121.6 | 1459.2 |  |  | 0 |  |  | 0 |  | 1459.2 | 20% | 1824 | 0% |  | 0% | 7% | 7% | 1951.68
| PIASTRA | N° | 8 | 102 |  | 102 | 20 | 81.6 | 652.8 |  |  | 0 |  |  | 0 |  | 652.8 | 20% | 816 | 0% |  | 0% | 7% | 7% | 873.12
| TRASMETTITORE | N° | 8 | 1180 |  | 1180 | 20 | 944 | 7552 |  |  | 0 |  |  | 0 |  | 7552 | 20% | 9440 | 0% |  | 0% | 7% | 7% | 10100.8
| BARRIERA | N° | 8 |  |  | 0 | 20 | 0 | 0 |  |  | 0 |  |  | 0 |  | 0 | 20% | 0 | 0% |  | 0% | 7% | 7% | 0
|  | N° |  |  |  | 0 |  | 0 | 0 |  |  | 0 |  |  | 0 |  | 0 | 20% | 0 | 0% |  | 0% | 7% | 7% | 0
| CATENA PORTACAVI | N° | 20 | 140 |  | 140 | 15 | 119 | 2380 |  |  | 0 |  |  | 0 |  | 2380 | 20% | 2975 | 0% |  | 0% | 7% | 7% | 3183.25
| STAFFE | N° | 4 | 31 |  | 31 | 15 | 26.35 | 105.4 |  |  | 0 |  |  | 0 |  | 105.4 | 20% | 131.75 | 0% |  | 0% | 7% | 7% | 140.9725
| DIVISORI | N° | 20 | 4 |  | 4 | 15 | 3.4 | 68 |  |  | 0 |  |  | 0 |  | 68 | 20% | 85 | 0% |  | 0% | 7% | 7% | 90.95
|  | N° |  |  |  | 0 |  | 0 | 0 |  |  | 0 |  |  | 0 |  | 0 | 20% | 0 | 0% |  | 0% | 7% | 7% | 0
| FINECORSA MECCANICI | N° | 16 | 42 |  | 42 | 15 | 35.7 | 571.2 |  |  | 0 |  |  | 0 |  | 571.2 | 20% | 714 | 0% |  | 0% | 7% | 7% | 763.98
| TERMOCOPPIA | N° | 10 | 45 |  | 45 | 15 | 38.25 | 382.5 |  |  | 0 |  |  | 0 |  | 382.5 | 20% | 478.125 | 0% |  | 0% | 7% | 7% | 511.5938
|  | N° |  |  |  | 0 |  | 0 | 0 |  |  | 0 |  |  | 0 |  | 0 | 20% | 0 | 0% |  | 0% | 7% | 7% | 0
| LAMPEGGIATORE | N° | 1 | 100 |  | 100 | 15 | 85 | 85 |  |  | 0 |  |  | 0 |  | 85 | 20% | 106.25 | 0% |  | 0% | 7% | 7% | 113.6875
| SUONERIA | N° | 2 | 160 |  | 160 | 15 | 136 | 272 |  |  | 0 |  |  | 0 |  | 272 | 20% | 340 | 0% |  | 0% | 7% | 7% | 363.8
|  | N° |  |  |  | 0 |  | 0 | 0 |  |  | 0 |  |  | 0 |  | 0 | 20% | 0 | 0% |  | 0% | 7% | 7% | 0
| FINECORSA INDUTTIVI | N° | 8 | 25 |  | 25 |  | 25 | 200 |  |  | 0 |  |  | 0 |  | 200 | 20% | 250 | 0% |  | 0% | 7% | 7% | 267.5
|  | N° |  |  |  | 0 |  | 0 | 0 |  |  | 0 |  |  | 0 |  | 0 | 20% | 0 | 0% |  | 0% | 7% | 7% | 0
| PULSANTI EMERGENZA | N° | 3 | 50 |  | 50 |  | 50 | 150 |  |  | 0 |  |  | 0 |  | 150 | 20% | 187.5 | 0% |  | 0% | 7% | 7% | 200.625
|  | N° |  |  |  | 0 |  | 0 | 0 |  |  | 0 |  |  | 0 |  | 0 | 20% | 0 | 0% |  | 0% | 7% | 7% | 0
| PRESSOSTATI CENTRALINA | N° | 2 | 103 |  | 103 |  | 103 | 206 |  |  | 0 |  |  | 0 |  | 206 | 20% | 257.5 | 0% |  | 0% | 7% | 7% | 275.525
| PRESSOSTATO DEPRESSIONE | N° | 1 | 197 |  | 197 |  | 197 | 197 |  |  | 0 |  |  | 0 |  | 197 | 20% | 246.25 | 0% |  | 0% | 7% | 7% | 263.4875
| TRASMETTITORE DEPRESSIONE | N° | 1 | 400 |  | 400 |  | 400 | 400 |  |  | 0 |  |  | 0 |  | 400 | 20% | 500 | 0% |  | 0% | 7% | 7% | 535
| TRASMETTITORE PRESSIONE | N° | 5 | 400 |  | 400 |  | 400 | 2000 |  |  | 0 |  |  | 0 |  | 2000 | 20% | 2500 | 0% |  | 0% | 7% | 7% | 2675
|  | N° |  |  |  | 0 |  | 0 | 0 |  |  | 0 |  |  | 0 |  | 0 | 20% | 0 | 0% |  | 0% | 7% | 7% | 0
|  | N° |  |  |  | 0 |  | 0 | 0 |  |  | 0 |  |  | 0 |  | 0 | 20% | 0 | 0% |  | 0% | 7% | 7% | 0
|  | N° |  |  |  | 0 |  | 0 | 0 |  |  | 0 |  |  | 0 |  | 0 | 20% | 0 | 0% |  | 0% | 7% | 7% | 0
| TUBAZIONI VARIE | N° | 1 | 1000 |  | 1000 |  | 1000 | 1000 |  |  | 0 |  |  | 0 |  | 1000 | 20% | 1250 | 0% |  | 0% | 7% | 7% | 1337.5
|  | N° |  |  |  | 0 |  | 0 | 0 |  |  | 0 |  |  | 0 |  | 0 | 20% | 0 | 0% |  | 0% | 7% | 7% | 0
|  | N° |  |  |  | 0 |  | 0 | 0 |  |  | 0 |  |  | 0 |  | 0 | 20% | 0 | 0% |  | 0% | 7% | 7% | 0
|  | N° |  |  |  | 0 |  | 0 | 0 |  |  | 0 |  |  | 0 |  | 0 | 20% | 0 | 0% |  | 0% | 7% | 7% | 0
|  | N° |  |  |  | 0 |  | 0 | 0 |  |  | 0 |  |  | 0 |  | 0 | 20% | 0 | 0% |  | 0% | 7% | 7% | 0
| CAVO FG7 4X2,5 | N° | 200 | 1.5 |  | 1.5 |  | 1.5 | 300 |  |  | 0 |  |  | 0 |  | 300 | 20% | 375 | 0% |  | 0% | 7% | 7% | 401.25
| CAVO FG7 3X1,5 | N° | 700 | 0.6 |  | 0.6 |  | 0.6 | 420 |  |  | 0 |  |  | 0 |  | 420 | 20% | 525 | 0% |  | 0% | 7% | 7% | 561.75
| CAVO FG7 4X1,5 | N° | 300 | 0.8 |  | 0.8 |  | 0.8 | 240 |  |  | 0 |  |  | 0 |  | 240 | 20% | 300 | 0% |  | 0% | 7% | 7% | 321
| CAVI VARI | N° | 1 | 200 |  | 200 |  | 200 | 200 |  |  | 0 |  |  | 0 |  | 200 | 20% | 250 | 0% |  | 0% | 7% | 7% | 267.5
|  | N° |  |  |  | 0 |  | 0 | 0 |  |  | 0 |  |  | 0 |  | 0 | 20% | 0 | 0% |  | 0% | 7% | 7% | 0
|  | N° |  |  |  | 0 |  | 0 | 0 |  |  | 0 |  |  | 0 |  | 0 | 20% | 0 | 0% |  | 0% | 7% | 7% | 0
| MANODOPERA | N° |  |  |  | 0 |  | 0 | 0 |  |  | 0 |  |  | 0 |  | 0 | 25% | 0 | 0% |  | 0% | 7% | 7% | 0
|  | N° |  |  |  | 0 |  | 0 | 0 |  |  | 0 |  |  | 0 |  | 0 | 25% | 0 | 0% |  | 0% | 7% | 7% | 0
| PROGETTAZIONE | N° | 8 | 25 |  | 25 |  | 25 | 200 |  |  | 0 |  |  | 0 |  | 200 | 25% | 266.6667 | 0% |  | 0% | 7% | 7% | 285.3333
|  | N° |  |  |  | 0 |  | 0 | 0 |  |  | 0 |  |  | 0 |  | 0 | 25% | 0 | 0% |  | 0% | 7% | 7% | 0
| ORE DI VIAGGIO | N° | 60 | 19 |  | 19 |  | 19 | 1140 |  |  | 0 |  |  | 0 |  | 1140 | 25% | 1520 | 0% |  | 0% | 7% | 7% | 1626.4
| KM | N° | 2400 | 0.55 |  | 0.55 |  | 0.55 | 1320 |  |  | 0 |  |  | 0 |  | 1320 | 25% | 1760 | 0% |  | 0% | 7% | 7% | 1883.2
| PERNOTTO + VARIE | N° | 30 | 15 |  | 15 |  | 15 | 450 |  |  | 0 |  |  | 0 |  | 450 | 25% | 600 | 0% |  | 0% | 7% | 7% | 642
|  | N° |  |  |  | 0 |  | 0 | 0 |  |  | 0 |  |  | 0 |  | 0 | 25% | 0 | 0% |  | 0% | 7% | 7% | 0
| SOFTWARE PLC VECCHIO | N° | 4 | 50 |  | 50 |  | 50 | 200 |  |  | 0 |  |  | 0 |  | 200 | 25% | 266.6667 | 0% |  | 0% | 7% | 7% | 285.3333
| SMANTELLAMENTO | N° | 48 | 25 |  | 25 |  | 25 | 1200 |  |  | 0 |  |  | 0 |  | 1200 | 25% | 1600 | 0% |  | 0% | 7% | 7% | 1712
| MONTAGGIO QUADRO | N° | 8 | 25 |  | 25 |  | 25 | 200 |  |  | 0 |  |  | 0 |  | 200 | 25% | 266.6667 | 0% |  | 0% | 7% | 7% | 285.3333
| CANALIZZAZIONI | N° | 80 | 25 |  | 25 |  | 25 | 2000 |  |  | 0 |  |  | 0 |  | 2000 | 25% | 2666.6667 | 0% |  | 0% | 7% | 7% | 2853.3333
| PASSAGGIO CAVI | N° | 48 | 25 |  | 25 |  | 25 | 1200 |  |  | 0 |  |  | 0 |  | 1200 | 25% | 1600 | 0% |  | 0% | 7% | 7% | 1712
| CABLAGGIO | N° | 32 | 25 |  | 25 |  | 25 | 800 |  |  | 0 |  |  | 0 |  | 800 | 25% | 1066.6667 | 0% |  | 0% | 7% | 7% | 1141.3333
| PROVE DI FUNZIONAMENTO | N° | 24 | 25 |  | 25 |  | 25 | 600 |  |  | 0 |  |  | 0 |  | 600 | 25% | 800 | 0% |  | 0% | 7% | 7% | 856
|  | N° |  |  |  | 0 |  | 0 | 0 |  |  | 0 |  |  | 0 |  | 0 | 25% | 0 | 0% |  | 0% | 7% | 7% | 0
|  | N° |  |  |  | 0 |  | 0 | 0 |  |  | 0 |  |  | 0 |  | 0 | 25% | 0 | 0% |  | 0% | 7% | 7% | 0
|  | N° |  |  |  | 0 |  | 0 | 0 |  |  | 0 |  |  | 0 |  | 0 | 25% | 0 | 0% |  | 0% | 7% | 7% | 0
|  | N° |  |  |  | 0 |  | 0 | 0 |  |  | 0 |  |  | 0 |  | 0 | 25% | 0 | 0% |  | 0% | 7% | 7% | 0
|  | N° |  |  |  | 0 |  | 0 | 0 |  |  | 0 |  |  | 0 |  | 0 | 25% | 0 | 0% |  | 0% | 7% | 7% | 0
|  | N° |  |  |  | 0 |  | 0 | 0 |  |  | 0 |  |  | 0 |  | 0 | 25% | 0 | 0% |  | 0% | 7% | 7% | 0
|  | N° |  |  |  | 0 |  | 0 | 0 |  |  | 0 |  |  | 0 |  | 0 | 25% | 0 | 0% |  | 0% | 7% | 7% | 0
|  | N° |  |  |  | 0 |  | 0 | 0 |  |  | 0 |  |  | 0 |  | 0 | 25% | 0 | 0% |  | 0% | 7% | 7% | 0
|  | N° |  |  |  | 0 |  | 0 | 0 |  |  | 0 |  |  | 0 |  | 0 | 25% | 0 | 0% |  | 0% | 7% | 7% | 0
|  | N° |  |  |  | 0 |  | 0 | 0 |  |  | 0 |  |  | 0 |  | 0 | 25% | 0 | 0% |  | 0% | 7% | 7% | 0 | TOTALE
|  | N° |  |  |  | 0 |  | 0 | 0 |  |  | 0 |  |  | 0 |  | 0 | 25% | 0 | 0% |  | 0% | 7% | 7% | 0
|  | N° |  |  |  | 0 |  | 0 | 0 |  |  | 0 |  |  | 0 |  | 0 | 25% | 0 | 0% |  | 0% | 7% | 7% | 0 | 47110.7179
|  | N° |  |  |  | 0 |  | 0 | 0 |  |  | 0 |  |  | 0 |  | 0 | 25% | 0 | 0% |  | 0% | 7% | 7% | 0
|  | N° |  |  |  | 0 |  | 0 | 0 |  |  | 0 |  |  | 0 |  | 0 | 25% | 0 | 0% |  | 0% | 7% | 7% | 0
|  | N° |  |  |  | 0 |  | 0 | 0 |  |  | 0 |  |  | 0 |  | 0 | 25% | 0 | 0% |  | 0% | 7% | 7% | 0
|  | N° |  |  |  | 0 |  | 0 | 0 |  |  | 0 |  |  | 0 |  | 0 | 25% | 0 | 0% |  | 0% | 7% | 7% | 0
|  | N° |  |  |  | 0 |  | 0 | 0 |  |  | 0 |  |  | 0 |  | 0 | 25% | 0 | 0% |  | 0% | 7% | 7% | 0
|  | N° |  |  |  | 0 |  | 0 | 0 |  |  | 0 |  |  | 0 |  | 0 | 25% | 0 | 0% |  | 0% | 7% | 7% | 0
|  | N° |  |  |  | 0 |  | 0 | 0 |  |  | 0 |  |  | 0 |  | 0 | 25% | 0 | 0% |  | 0% | 7% | 7% | 0
|  | N° |  |  |  | 0 |  | 0 | 0 |  |  | 0 |  |  | 0 |  | 0 | 25% | 0 | 0% |  | 0% | 7% | 7% | 0
|  | N° |  |  |  | 0 |  | 0 | 0 |  |  | 0 |  |  | 0 |  | 0 | 25% | 0 | 0% |  | 0% | 7% | 7% | 0
|  | N° |  |  |  | 0 |  | 0 | 0 |  |  | 0 |  |  | 0 |  | 0 | 25% | 0 | 0% |  | 0% | 7% | 7% | 0
|  | N° |  |  |  | 0 |  | 0 | 0 |  |  | 0 |  |  | 0 |  | 0 | 25% | 0 | 0% |  | 0% | 7% | 7% | 0
|  | N° |  |  |  | 0 |  | 0 | 0 |  |  | 0 |  |  | 0 |  | 0 | 25% | 0 | 0% |  | 0% | 7% | 7% | 0
|  | N° |  |  |  | 0 |  | 0 | 0 |  |  | 0 |  |  | 0 |  | 0 | 25% | 0 | 0% |  | 0% | 7% | 7% | 0
|  | N° |  |  |  | 0 |  | 0 | 0 |  |  | 0 |  |  | 0 |  | 0 | 25% | 0 | 0% |  | 0% | 7% | 7% | 0
|  | N° |  |  |  | 0 |  | 0 | 0 |  |  | 0 |  |  | 0 |  | 0 | 25% | 0 | 0% |  | 0% | 7% | 7% | 0
|  | N° |  |  |  | 0 |  | 0 | 0 |  |  | 0 |  |  | 0 |  | 0 | 25% | 0 | 0% |  | 0% | 7% | 7% | 0
|  | N° |  |  |  | 0 |  | 0 | 0 |  |  | 0 |  |  | 0 |  | 0 | 25% | 0 | 0% |  | 0% | 7% | 7% | 0
|  | N° |  |  |  | 0 |  | 0 | 0 |  |  | 0 |  |  | 0 |  | 0 | 25% | 0 | 0% |  | 0% | 7% | 7% | 0
|  | N° |  |  |  | 0 |  | 0 | 0 |  |  | 0 |  |  | 0 |  | 0 | 25% | 0 | 0% |  | 0% | 7% | 7% | 0
|  | N° |  |  |  | 0 |  | 0 | 0 |  |  | 0 |  |  | 0 |  | 0 | 25% | 0 | 0% |  | 0% | 7% | 7% | 0
|  | N° |  |  |  | 0 |  | 0 | 0 |  |  | 0 |  |  | 0 |  | 0 | 25% | 0 | 0% |  | 0% | 7% | 7% | 0
|  | N° |  |  |  | 0 |  | 0 | 0 |  |  | 0 |  |  | 0 |  | 0 | 25% | 0 | 0% |  | 0% | 7% | 7% | 0
|  | N° |  |  |  | 0 |  | 0 | 0 |  |  | 0 |  |  | 0 |  | 0 | 25% | 0 | 0% |  | 0% | 7% | 7% | 0
|  | N° |  |  |  | 0 |  | 0 | 0 |  |  | 0 |  |  | 0 |  | 0 | 25% | 0 | 0% |  | 0% | 7% | 7% | 0
|  | N° |  |  |  | 0 |  | 0 | 0 |  |  | 0 |  |  | 0 |  | 0 | 25% | 0 | 0% |  | 0% | 7% | 7% | 0
|  | N° |  |  |  | 0 |  | 0 | 0 |  |  | 0 |  |  | 0 |  | 0 | 25% | 0 | 0% |  | 0% | 7% | 7% | 0
|  | N° |  |  |  | 0 |  | 0 | 0 |  |  | 0 |  |  | 0 |  | 0 | 25% | 0 | 0% |  | 0% | 7% | 7% | 0
|  | N° |  |  |  | 0 |  | 0 | 0 |  |  | 0 |  |  | 0 |  | 0 | 25% | 0 | 0% |  | 0% | 7% | 7% | 0
|  | N° |  |  |  | 0 |  | 0 | 0 |  |  | 0 |  |  | 0 |  | 0 | 25% | 0 | 0% |  | 0% | 7% | 7% | 0
|  | N° |  |  |  | 0 |  | 0 | 0 |  |  | 0 |  |  | 0 |  | 0 | 25% | 0 | 0% |  | 0% | 7% | 7% | 0
|  | N° |  |  |  | 0 |  | 0 | 0 |  |  | 0 |  |  | 0 |  | 0 | 25% | 0 | 0% |  | 0% | 7% | 7% | 0
|  | N° |  |  |  | 0 |  | 0 | 0 |  |  | 0 |  |  | 0 |  | 0 | 25% | 0 | 0% |  | 0% | 7% | 7% | 0
|  | N° |  |  |  | 0 |  | 0 | 0 |  |  | 0 |  |  | 0 |  | 0 | 25% | 0 | 0% |  | 0% | 7% | 7% | 0
|  | N° |  |  |  | 0 |  | 0 | 0 |  |  | 0 |  |  | 0 |  | 0 | 25% | 0 | 0% |  | 0% | 7% | 7% | 0
|  | N° |  |  |  | 0 |  | 0 | 0 |  |  | 0 |  |  | 0 |  | 0 | 25% | 0 | 0% |  | 0% | 7% | 7% | 0
|  | N° |  |  |  | 0 |  | 0 | 0 |  |  | 0 |  |  | 0 |  | 0 | 25% | 0 | 0% |  | 0% | 7% | 7% | 0
|  | N° |  |  |  | 0 |  | 0 | 0 |  |  | 0 |  |  | 0 |  | 0 | 25% | 0 | 0% |  | 0% | 7% | 7% | 0
|  | N° |  |  |  | 0 |  | 0 | 0 |  |  | 0 |  |  | 0 |  | 0 | 25% | 0 | 0% |  | 0% | 7% | 7% | 0
|  | N° |  |  |  | 0 |  | 0 | 0 |  |  | 0 |  |  | 0 |  | 0 | 25% | 0 | 0% |  | 0% | 7% | 7% | 0
|  | N° |  |  |  | 0 |  | 0 | 0 |  |  | 0 |  |  | 0 |  | 0 | 25% | 0 | 0% |  | 0% | 7% | 7% | 0
|  | N° |  |  |  | 0 |  | 0 | 0 |  |  | 0 |  |  | 0 |  | 0 | 25% | 0 | 0% |  | 0% | 7% | 7% | 0
|  | N° |  |  |  | 0 |  | 0 | 0 |  |  | 0 |  |  | 0 |  | 0 | 25% | 0 | 0% |  | 0% | 7% | 7% | 0
|  | N° |  |  |  | 0 |  | 0 | 0 |  |  | 0 |  |  | 0 |  | 0 | 25% | 0 | 0% |  | 0% | 7% | 7% | 0
|  | N° |  |  |  | 0 |  | 0 | 0 |  |  | 0 |  |  | 0 |  | 0 | 25% | 0 | 0% |  | 0% | 7% | 7% | 0
|  | N° |  |  |  | 0 |  | 0 | 0 |  |  | 0 |  |  | 0 |  | 0 | 25% | 0 | 0% |  | 0% | 7% | 7% | 0
|  | N° |  |  |  | 0 |  | 0 | 0 |  |  | 0 |  |  | 0 |  | 0 | 25% | 0 | 0% |  | 0% | 7% | 7% | 0
|  | N° |  |  |  | 0 |  | 0 | 0 |  |  | 0 |  |  | 0 |  | 0 | 25% | 0 | 0% |  | 0% | 7% | 7% | 0
|  | N° |  |  |  | 0 |  | 0 | 0 |  |  | 0 |  |  | 0 |  | 0 | 25% | 0 | 0% |  | 0% | 7% | 7% | 0
|  | N° |  |  |  | 0 |  | 0 | 0 |  |  | 0 |  |  | 0 |  | 0 | 25% | 0 | 0% |  | 0% | 7% | 7% | 0
|  | N° |  |  |  | 0 |  | 0 | 0 |  |  | 0 |  |  | 0 |  | 0 | 25% | 0 | 0% |  | 0% | 7% | 7% | 0
|  | N° |  |  |  | 0 |  | 0 | 0 |  |  | 0 |  |  | 0 |  | 0 | 25% | 0 | 0% |  | 0% | 7% | 7% | 0
|  | N° |  |  |  | 0 |  | 0 | 0 |  |  | 0 |  |  | 0 |  | 0 | 25% | 0 | 0% |  | 0% | 7% | 7% | 0
|  | N° |  |  |  | 0 |  | 0 | 0 |  |  | 0 |  |  | 0 |  | 0 | 25% | 0 | 0% |  | 0% | 7% | 7% | 0
|  | N° |  |  |  | 0 |  | 0 | 0 |  |  | 0 |  |  | 0 |  | 0 | 25% | 0 | 0% |  | 0% | 7% | 7% | 0
|  | N° |  |  |  | 0 |  | 0 | 0 |  |  | 0 |  |  | 0 |  | 0 | 25% | 0 | 0% |  | 0% | 7% | 7% | 0
|  | N° |  |  |  | 0 |  | 0 | 0 |  |  | 0 |  |  | 0 |  | 0 | 25% | 0 | 0% |  | 0% | 7% | 7% | 0
|  | N° |  |  |  | 0 |  | 0 | 0 |  |  | 0 |  |  | 0 |  | 0 | 25% | 0 | 0% |  | 0% | 7% | 7% | 0
|  | N° |  |  |  | 0 |  | 0 | 0 |  |  | 0 |  |  | 0 |  | 0 | 25% | 0 | 0% |  | 0% | 7% | 7% | 0
|  | N° |  |  |  | 0 |  | 0 | 0 |  |  | 0 |  |  | 0 |  | 0 | 25% | 0 | 0% |  | 0% | 7% | 7% | 0
|  | N° |  |  |  | 0 |  | 0 | 0 |  |  | 0 |  |  | 0 |  | 0 | 25% | 0 | 0% |  | 0% | 7% | 7% | 0
|  | N° |  |  |  | 0 |  | 0 | 0 |  |  | 0 |  |  | 0 |  | 0 | 25% | 0 | 0% |  | 0% | 7% | 7% | 0 | TOTALE
|  | N° |  |  |  | 0 |  | 0 | 0 |  |  | 0 |  |  | 0 |  | 0 | 25% | 0 | 0% |  | 0% | 7% | 7% | 0 | 47110.7179
|  | N° |  |  |  | 0 |  | 0 | 0 |  |  | 0 |  |  | 0 |  | 0 | 25% | 0 | 0% |  | 0% | 7% | 7% | 0
|  | N° |  |  |  | 0 |  | 0 | 0 |  |  | 0 |  |  | 0 |  | 0 | 25% | 0 | 0% |  | 0% | 7% | 7% | 0
|  | N° |  |  |  | 0 |  | 0 | 0 |  |  | 0 |  |  | 0 |  | 0 | 25% | 0 | 0% |  | 0% | 7% | 7% | 0
|  | N° |  |  |  | 0 |  | 0 | 0 |  |  | 0 |  |  | 0 |  | 0 | 25% | 0 | 0% |  | 0% | 7% | 7% | 0
|  | N° |  |  |  | 0 |  | 0 | 0 |  |  | 0 |  |  | 0 |  | 0 | 25% | 0 | 0% |  | 0% | 7% | 7% | 0
|  | N° |  |  |  | 0 |  | 0 | 0 |  |  | 0 |  |  | 0 |  | 0 | 25% | 0 | 0% |  | 0% | 7% | 7% | 0
|  | N° |  |  |  | 0 |  | 0 | 0 |  |  | 0 |  |  | 0 |  | 0 | 25% | 0 | 0% |  | 0% | 7% | 7% | 0
|  | N° |  |  |  | 0 |  | 0 | 0 |  |  | 0 |  |  | 0 |  | 0 | 25% | 0 | 0% |  | 0% | 7% | 7% | 0
|  | N° |  |  |  | 0 |  | 0 | 0 |  |  | 0 |  |  | 0 |  | 0 | 25% | 0 | 0% |  | 0% | 7% | 7% | 0
|  | N° |  |  |  | 0 |  | 0 | 0 |  |  | 0 |  |  | 0 |  | 0 | 25% | 0 | 0% |  | 0% | 7% | 7% | 0
|  | N° |  |  |  | 0 |  | 0 | 0 |  |  | 0 |  |  | 0 |  | 0 | 25% | 0 | 0% |  | 0% | 7% | 7% | 0
|  | N° |  |  |  | 0 |  | 0 | 0 |  |  | 0 |  |  | 0 |  | 0 | 25% | 0 | 0% |  | 0% | 7% | 7% | 0
|  | N° |  |  |  | 0 |  | 0 | 0 |  |  | 0 |  |  | 0 |  | 0 | 25% | 0 | 0% |  | 0% | 7% | 7% | 0
|  | N° |  |  |  | 0 |  | 0 | 0 |  |  | 0 |  |  | 0 |  | 0 | 25% | 0 | 0% |  | 0% | 7% | 7% | 0
|  | N° |  |  |  | 0 |  | 0 | 0 |  |  | 0 |  |  | 0 |  | 0 | 25% | 0 | 0% |  | 0% | 7% | 7% | 0
|  | N° |  |  |  | 0 |  | 0 | 0 |  |  | 0 |  |  | 0 |  | 0 | 25% | 0 | 0% |  | 0% | 7% | 7% | 0
|  | N° |  |  |  | 0 |  | 0 | 0 |  |  | 0 |  |  | 0 |  | 0 | 25% | 0 | 0% |  | 0% | 7% | 7% | 0
|  | N° |  |  |  | 0 |  | 0 | 0 |  |  | 0 |  |  | 0 |  | 0 | 25% | 0 | 0% |  | 0% | 7% | 7% | 0
|  | N° |  |  |  | 0 |  | 0 | 0 |  |  | 0 |  |  | 0 |  | 0 | 25% | 0 | 0% |  | 0% | 7% | 7% | 0
|  | N° |  |  |  | 0 |  | 0 | 0 |  |  | 0 |  |  | 0 |  | 0 | 25% | 0 | 0% |  | 0% | 7% | 7% | 0
|  | N° |  |  |  | 0 |  | 0 | 0 |  |  | 0 |  |  | 0 |  | 0 | 25% | 0 | 0% |  | 0% | 7% | 7% | 0
|  | N° |  |  |  | 0 |  | 0 | 0 |  |  | 0 |  |  | 0 |  | 0 | 25% | 0 | 0% |  | 0% | 7% | 7% | 0
|  | N° |  |  |  | 0 |  | 0 | 0 |  |  | 0 |  |  | 0 |  | 0 | 25% | 0 | 0% |  | 0% | 7% | 7% | 0
|  | N° |  |  |  | 0 |  | 0 | 0 |  |  | 0 |  |  | 0 |  | 0 | 25% | 0 | 0% |  | 0% | 5% | 5% | 0
|  | N° |  |  |  | 0 |  | 0 | 0 |  |  | 0 |  |  | 0 |  | 0 | 25% | 0 | 0% |  | 0% | 5% | 5% | 0
|  | N° |  |  |  | 0 |  | 0 | 0 |  |  | 0 |  |  | 0 |  | 0 | 25% | 0 | 0% |  | 0% | 5% | 5% | 0
|  | N° |  |  |  | 0 |  | 0 | 0 |  |  | 0 |  |  | 0 |  | 0 | 25% | 0 | 0% |  | 0% | 5% | 5% | 0
|  | N° |  |  |  | 0 |  | 0 | 0 |  |  | 0 |  |  | 0 |  | 0 | 25% | 0 | 0% |  | 0% | 5% | 5% | 0
|  | N° |  |  |  | 0 |  | 0 | 0 |  |  | 0 |  |  | 0 |  | 0 | 25% | 0 | 0% |  | 0% | 5% | 5% | 0
|  | N° |  |  |  | 0 |  | 0 | 0 |  |  | 0 |  |  | 0 |  | 0 | 25% | 0 | 0% |  | 0% | 5% | 5% | 0
|  | N° |  |  |  | 0 |  | 0 | 0 |  |  | 0 |  |  | 0 |  | 0 | 25% | 0 | 0% |  | 0% | 5% | 5% | 0
|  | N° |  |  |  | 0 |  | 0 | 0 |  |  | 0 |  |  | 0 |  | 0 | 25% | 0 | 0% |  | 0% | 5% | 5% | 0
|  | N° |  |  |  | 0 |  | 0 | 0 |  |  | 0 |  |  | 0 |  | 0 | 25% | 0 | 0% |  | 0% | 5% | 5% | 0
|  | N° |  |  |  | 0 |  | 0 | 0 |  |  | 0 |  |  | 0 |  | 0 | 25% | 0 | 0% |  | 0% | 5% | 5% | 0
|  | N° |  |  |  | 0 |  | 0 | 0 |  |  | 0 |  |  | 0 |  | 0 | 25% | 0 | 0% |  | 0% | 5% | 5% | 0
|  | N° |  |  |  | 0 |  | 0 | 0 |  |  | 0 |  |  | 0 |  | 0 | 25% | 0 | 0% |  | 0% | 5% | 5% | 0
|  | N° |  |  |  | 0 |  | 0 | 0 |  |  | 0 |  |  | 0 |  | 0 | 25% | 0 | 0% |  | 0% | 5% | 5% | 0
|  | N° |  |  |  | 0 |  | 0 | 0 |  |  | 0 |  |  | 0 |  | 0 | 25% | 0 | 0% |  | 0% | 5% | 5% | 0
|  | N° |  |  |  | 0 |  | 0 | 0 |  |  | 0 |  |  | 0 |  | 0 | 25% | 0 | 0% |  | 0% | 5% | 5% | 0
|  | N° |  |  |  | 0 |  | 0 | 0 |  |  | 0 |  |  | 0 |  | 0 | 25% | 0 | 0% |  | 0% | 5% | 5% | 0
|  | N° |  |  |  | 0 |  | 0 | 0 |  |  | 0 |  |  | 0 |  | 0 | 25% | 0 | 0% |  | 0% | 5% | 5% | 0
|  | N° |  |  |  | 0 |  | 0 | 0 |  |  | 0 |  |  | 0 |  | 0 | 25% | 0 | 0% |  | 0% | 5% | 5% | 0
|  | N° |  |  |  | 0 |  | 0 | 0 |  |  | 0 |  |  | 0 |  | 0 | 25% | 0 | 0% |  | 0% | 5% | 5% | 0
|  | N° |  |  |  | 0 |  | 0 | 0 |  |  | 0 |  |  | 0 |  | 0 | 25% | 0 | 0% |  | 0% | 5% | 5% | 0
|  | N° |  |  |  | 0 |  | 0 | 0 |  |  | 0 |  |  | 0 |  | 0 | 25% | 0 | 0% |  | 0% | 5% | 5% | 0
|  | N° |  |  |  | 0 |  | 0 | 0 |  |  | 0 |  |  | 0 |  | 0 | 25% | 0 | 0% |  | 0% | 5% | 5% | 0
|  | N° |  |  |  | 0 |  | 0 | 0 |  |  | 0 |  |  | 0 |  | 0 | 25% | 0 | 0% |  | 0% | 5% | 5% | 0
|  | N° |  |  |  | 0 |  | 0 | 0 |  |  | 0 |  |  | 0 |  | 0 | 25% | 0 | 0% |  | 0% | 5% | 5% | 0
|  | N° |  |  |  | 0 |  | 0 | 0 |  |  | 0 |  |  | 0 |  | 0 | 25% | 0 | 0% |  | 0% | 5% | 5% | 0
|  | N° |  |  |  | 0 |  | 0 | 0 |  |  | 0 |  |  | 0 |  | 0 | 25% | 0 | 0% |  | 0% | 5% | 5% | 0
|  | N° |  |  |  | 0 |  | 0 | 0 |  |  | 0 |  |  | 0 |  | 0 | 25% | 0 | 0% |  | 0% | 5% | 5% | 0
|  | N° |  |  |  | 0 |  | 0 | 0 |  |  | 0 |  |  | 0 |  | 0 | 25% | 0 | 0% |  | 0% | 5% | 5% | 0
|  | N° |  |  |  | 0 |  | 0 | 0 |  |  | 0 |  |  | 0 |  | 0 | 25% | 0 | 0% |  | 0% | 5% | 5% | 0
|  | N° |  |  |  | 0 |  | 0 | 0 |  |  | 0 |  |  | 0 |  | 0 | 25% | 0 | 0% |  | 0% | 5% | 5% | 0
|  | N° |  |  |  | 0 |  | 0 | 0 |  |  | 0 |  |  | 0 |  | 0 | 25% | 0 | 0% |  | 0% | 5% | 5% | 0
|  | N° |  |  |  | 0 |  | 0 | 0 |  |  | 0 |  |  | 0 |  | 0 | 25% | 0 | 0% |  | 0% | 5% | 5% | 0
|  | N° |  |  |  | 0 |  | 0 | 0 |  |  | 0 |  |  | 0 |  | 0 | 25% | 0 | 0% |  | 0% | 5% | 5% | 0
|  | N° |  |  |  | 0 |  | 0 | 0 |  |  | 0 |  |  | 0 |  | 0 | 25% | 0 | 0% |  | 0% | 5% | 5% | 0
|  | N° |  |  |  | 0 |  | 0 | 0 |  |  | 0 |  |  | 0 |  | 0 | 25% | 0 | 0% |  | 0% | 5% | 5% | 0
|  | N° |  |  |  | 0 |  | 0 | 0 |  |  | 0 |  |  | 0 |  | 0 | 25% | 0 | 0% |  | 0% | 5% | 5% | 0
|  | N° |  |  |  | 0 |  | 0 | 0 |  |  | 0 |  |  | 0 |  | 0 | 25% | 0 | 0% |  | 0% | 5% | 5% | 0
|  | N° |  |  |  | 0 |  | 0 | 0 |  |  | 0 |  |  | 0 |  | 0 | 25% | 0 | 0% |  | 0% | 5% | 5% | 0
|  | N° |  |  |  | 0 |  | 0 | 0 |  |  | 0 |  |  | 0 |  | 0 | 25% | 0 | 0% |  | 0% | 5% | 5% | 0
|  | N° |  |  |  | 0 |  | 0 | 0 |  |  | 0 |  |  | 0 |  | 0 | 25% | 0 | 0% |  | 0% | 5% | 5% | 0
|  | N° |  |  |  | 0 |  | 0 | 0 |  |  | 0 |  |  | 0 |  | 0 | 25% | 0 | 0% |  | 0% | 5% | 5% | 0
|  | N° |  |  |  | 0 |  | 0 | 0 |  |  | 0 |  |  | 0 |  | 0 | 25% | 0 | 0% |  | 0% | 5% | 5% | 0
|  | N° |  |  |  | 0 |  | 0 | 0 |  |  | 0 |  |  | 0 |  | 0 | 25% | 0 | 0% |  | 0% | 5% | 5% | 0
|  | N° |  |  |  | 0 |  | 0 | 0 |  |  | 0 |  |  | 0 |  | 0 | 25% | 0 | 0% |  | 0% | 5% | 5% | 0
|  | N° |  |  |  | 0 |  | 0 | 0 |  |  | 0 |  |  | 0 |  | 0 | 25% | 0 | 0% |  | 0% | 5% | 5% | 0
|  | N° |  |  |  | 0 |  | 0 | 0 |  |  | 0 |  |  | 0 |  | 0 | 25% | 0 | 0% |  | 0% | 5% | 5% | 0
|  | N° |  |  |  | 0 |  | 0 | 0 |  |  | 0 |  |  | 0 |  | 0 | 25% | 0 | 0% |  | 0% | 5% | 5% | 0
|  | N° |  |  |  | 0 |  | 0 | 0 |  |  | 0 |  |  | 0 |  | 0 | 25% | 0 | 0% |  | 0% | 5% | 5% | 0
|  | N° |  |  |  | 0 |  | 0 | 0 |  |  | 0 |  |  | 0 |  | 0 | 25% | 0 | 0% |  | 0% | 5% | 5% | 0
|  | N° |  |  |  | 0 |  | 0 | 0 |  |  | 0 |  |  | 0 |  | 0 | 25% | 0 | 0% |  | 0% | 5% | 5% | 0
|  | N° |  |  |  | 0 |  | 0 | 0 |  |  | 0 |  |  | 0 |  | 0 | 25% | 0 | 0% |  | 0% | 5% | 5% | 0
|  | N° |  |  |  | 0 |  | 0 | 0 |  |  | 0 |  |  | 0 |  | 0 | 25% | 0 | 0% |  | 0% | 5% | 5% | 0
|  | N° |  |  |  | 0 |  | 0 | 0 |  |  | 0 |  |  | 0 |  | 0 | 25% | 0 | 0% |  | 0% | 5% | 5% | 0
|  | N° |  |  |  | 0 |  | 0 | 0 |  |  | 0 |  |  | 0 |  | 0 | 25% | 0 | 0% |  | 0% | 5% | 5% | 0
|  | N° |  |  |  | 0 |  | 0 | 0 |  |  | 0 |  |  | 0 |  | 0 | 25% | 0 | 0% |  | 0% | 5% | 5% | 0
|  | N° |  |  |  | 0 |  | 0 | 0 |  |  | 0 |  |  | 0 |  | 0 | 25% | 0 | 0% |  | 0% | 5% | 5% | 0
|  | N° |  |  |  | 0 |  | 0 | 0 |  |  | 0 |  |  | 0 |  | 0 | 25% | 0 | 0% |  | 0% | 5% | 5% | 0
|  | N° |  |  |  | 0 |  | 0 | 0 |  |  | 0 |  |  | 0 |  | 0 | 25% | 0 | 0% |  | 0% | 5% | 5% | 0
|  | N° |  |  |  | 0 |  | 0 | 0 |  |  | 0 |  |  | 0 |  | 0 | 25% | 0 | 0% |  | 0% | 5% | 5% | 0
|  | N° |  |  |  | 0 |  | 0 | 0 |  |  | 0 |  |  | 0 |  | 0 | 25% | 0 | 0% |  | 0% | 5% | 5% | 0
|  | N° |  |  |  | 0 |  | 0 | 0 |  |  | 0 |  |  | 0 |  | 0 | 25% | 0 | 0% |  | 0% | 5% | 5% | 0
|  | N° |  |  |  | 0 |  | 0 | 0 |  |  | 0 |  |  | 0 |  | 0 | 25% | 0 | 0% |  | 0% | 5% | 5% | 0
|  | N° |  |  |  | 0 |  | 0 | 0 |  |  | 0 |  |  | 0 |  | 0 | 25% | 0 | 0% |  | 0% | 5% | 5% | 0
|  | N° |  |  |  | 0 |  | 0 | 0 |  |  | 0 |  |  | 0 |  | 0 | 25% | 0 | 0% |  | 0% | 5% | 5% | 0
|  | N° |  |  |  | 0 |  | 0 | 0 |  |  | 0 |  |  | 0 |  | 0 | 25% | 0 | 0% |  | 0% | 5% | 5% | 0
|  | N° |  |  |  | 0 |  | 0 | 0 |  |  | 0 |  |  | 0 |  | 0 | 25% | 0 | 0% |  | 0% | 5% | 5% | 0
|  | N° |  |  |  | 0 |  | 0 | 0 |  |  | 0 |  |  | 0 |  | 0 | 25% | 0 | 0% |  | 0% | 5% | 5% | 0
|  | N° |  |  |  | 0 |  | 0 | 0 |  |  | 0 |  |  | 0 |  | 0 | 25% | 0 | 0% |  | 0% | 5% | 5% | 0
|  | N° |  |  |  | 0 |  | 0 | 0 |  |  | 0 |  |  | 0 |  | 0 | 25% | 0 | 0% |  | 0% | 5% | 5% | 0
|  | N° |  |  |  | 0 |  | 0 | 0 |  |  | 0 |  |  | 0 |  | 0 | 25% | 0 | 0% |  | 0% | 5% | 5% | 0
|  | N° |  |  |  | 0 |  | 0 | 0 |  |  | 0 |  |  | 0 |  | 0 | 25% | 0 | 0% |  | 0% | 5% | 5% | 0
|  | N° |  |  |  | 0 |  | 0 | 0 |  |  | 0 |  |  | 0 |  | 0 | 25% | 0 | 0% |  | 0% | 5% | 5% | 0
|  | N° |  |  |  | 0 |  | 0 | 0 |  |  | 0 |  |  | 0 |  | 0 | 25% | 0 | 0% |  | 0% | 5% | 5% | 0
|  | N° |  |  |  | 0 |  | 0 | 0 |  |  | 0 |  |  | 0 |  | 0 | 25% | 0 | 0% |  | 0% | 5% | 5% | 0
|  | N° |  |  |  | 0 |  | 0 | 0 |  |  | 0 |  |  | 0 |  | 0 | 25% | 0 | 0% |  | 0% | 5% | 5% | 0
|  | N° |  |  |  | 0 |  | 0 | 0 |  |  | 0 |  |  | 0 |  | 0 | 25% | 0 | 0% |  | 0% | 5% | 5% | 0
|  | N° |  |  |  | 0 |  | 0 | 0 |  |  | 0 |  |  | 0 |  | 0 | 25% | 0 | 0% |  | 0% | 5% | 5% | 0
|  | N° |  |  |  | 0 |  | 0 | 0 |  |  | 0 |  |  | 0 |  | 0 | 25% | 0 | 0% |  | 0% | 5% | 5% | 0
|  | N° |  |  |  | 0 |  | 0 | 0 |  |  | 0 |  |  | 0 |  | 0 | 25% | 0 | 0% |  | 0% | 5% | 5% | 0
|  | N° |  |  |  | 0 |  | 0 | 0 |  |  | 0 |  |  | 0 |  | 0 | 25% | 0 | 0% |  | 0% | 5% | 5% | 0
|  | N° |  |  |  | 0 |  | 0 | 0 |  |  | 0 |  |  | 0 |  | 0 | 25% | 0 | 0% |  | 0% | 5% | 5% | 0
|  | N° |  |  |  | 0 |  | 0 | 0 |  |  | 0 |  |  | 0 |  | 0 | 25% | 0 | 0% |  | 0% | 5% | 5% | 0
|  | N° |  |  |  | 0 |  | 0 | 0 |  |  | 0 |  |  | 0 |  | 0 | 25% | 0 | 0% |  | 0% | 5% | 5% | 0
|  | N° |  |  |  | 0 |  | 0 | 0 |  |  | 0 |  |  | 0 |  | 0 | 25% | 0 | 0% |  | 0% | 5% | 5% | 0
|  | N° |  |  |  | 0 |  | 0 | 0 |  |  | 0 |  |  | 0 |  | 0 | 25% | 0 | 0% |  | 0% | 5% | 5% | 0
|  | N° |  |  |  | 0 |  | 0 | 0 |  |  | 0 |  |  | 0 |  | 0 | 25% | 0 | 0% |  | 0% | 5% | 5% | 0
|  | N° |  |  |  | 0 |  | 0 | 0 |  |  | 0 |  |  | 0 |  | 0 | 25% | 0 | 0% |  | 0% | 5% | 5% | 0
|  | N° |  |  |  | 0 |  | 0 | 0 |  |  | 0 |  |  | 0 |  | 0 | 25% | 0 | 0% |  | 0% | 5% | 5% | 0
|  | N° |  |  |  | 0 |  | 0 | 0 |  |  | 0 |  |  | 0 |  | 0 | 25% | 0 | 0% |  | 0% | 5% | 5% | 0

## QUADRO_GEN.
ART. |  | D E S C R I Z I O N E | U.M. | Q.TA' | COSTO UNITARIO MATERIALE | AUMENTO |  | SCONTO | COSTO UNITARIO MATERIALE | TOTALE COSTO MATERIALE | TEMPO LAVORAZIONI INTERNE | COSTO MO INTERNA | TOTALE MO INTERNA | Q.TA' LAV. ESTERNE | COSTO UNITARIO MO ESTERNA | COSTO MO ESTERNA | ALTRI COSTI SPECIFICI | TOTALE COSTI | MC % | TOTALE RICAVO AZIENDA | PROVVIGIONI | TRASPORTI | RISCHI | SCONTI TRATTATIVA | TOTALI VARIABILI COMM | QUOTAZIONE
Materiale
| EGO122004DP | EGO PORTA+PORTA 1200X2000X400 | N° | 1 | 754.88 | 6 | 800.1728 | 45 | 440.095 | 440.095 |  |  | 0 |  |  | 0 |  | 440.095 | 22% | 564.2244 | 0% |  | 0% | 7% | 7% | 603.7201
| ATPL-120200 | PIASTRA IN LAT ARETA 1200X2000 | N° | 1 | 174.46 | 6 | 184.9276 | 45 | 101.7102 | 101.7102 |  |  | 0 |  |  | 0 |  | 101.7102 | 22% | 130.3977 | 0% |  | 0% | 7% | 7% | 139.5255
| EGFI040200 | FIANCHI E.GO (2PZ.) 400X2000 | N° | 1 | 97.09 | 6 | 102.9154 | 45 | 56.6035 | 56.6035 |  |  | 0 |  |  | 0 |  | 56.6035 | 22% | 72.5686 | 0% |  | 0% | 7% | 7% | 77.6483
| ATZE-A200 | ANGOLARI H=200 ZOCCOLO ETA 4pz | N° | 1 | 50.93 | 6 | 53.9858 | 45 | 29.6922 | 29.6922 |  |  | 0 |  |  | 0 |  | 29.6922 | 22% | 38.0669 | 0% |  | 0% | 7% | 7% | 40.7316
| ATZE-T0400 | TRAVERSA L=400 ZOCCOLO ETA 2pz | N° | 1 | 6.8 | 6 | 7.208 | 45 | 3.9644 | 3.9644 |  |  | 0 |  |  | 0 |  | 3.9644 | 22% | 5.0826 | 0% |  | 0% | 7% | 7% | 5.4383
| ATZE-T1200 | TRAVERSA L=1200 ZOCC. ETA 2pz | N° | 1 | 28.85 | 6 | 30.581 | 45 | 16.8195 | 16.8195 |  |  | 0 |  |  | 0 |  | 16.8195 | 22% | 21.5635 | 0% |  | 0% | 7% | 7% | 23.073
| WTFP-001 | FERMO PORTA MECCANICO 90ø 1PZ | N° | 2 | 23.77 | 6 | 25.1962 | 45 | 13.8579 | 27.7158 |  |  | 0 |  |  | 0 |  | 27.7158 | 22% | 35.5331 | 0% |  | 0% | 7% | 7% | 38.0204
| WTSS-001 | SQUAD. DI SOLLEVAMENTO 4PZ | N° | 1 | 21.95 | 6 | 23.267 | 45 | 12.7968 | 12.7968 |  |  | 0 |  |  | 0 |  | 12.7968 | 22% | 16.4062 | 0% |  | 0% | 7% | 7% | 17.5547
| WTTF-001200 | "U" FISS.CAVI ARETA L=1200 1PZ | N° | 1 | 22.53 | 6 | 23.8818 | 45 | 13.135 | 13.135 |  |  | 0 |  |  | 0 |  | 13.135 | 22% | 16.8397 | 0% |  | 0% | 7% | 7% | 18.0185
| WT308B | VENTILATORE 220V (205) 214X214 | N° | 2 | 130.81 | 6 | 138.6586 | 45 | 76.2622 | 152.5245 |  |  | 0 |  |  | 0 |  | 152.5245 | 22% | 195.5442 | 0% |  | 0% | 7% | 7% | 209.2323
| WT335B | GRIGLIA CON FILTRO 214X214 1PZ | N° | 2 | 21.06 | 6 | 22.3236 | 45 | 12.278 | 24.556 |  |  | 0 |  |  | 0 |  | 24.556 | 22% | 31.482 | 0% |  | 0% | 7% | 7% | 33.6857
| WI286 | REGOLATORE TEMPERATURA NC/NO | N° | 1 | 35.59 | 6 | 37.7254 | 45 | 20.749 | 20.749 |  |  | 0 |  |  | 0 |  | 20.749 | 22% | 26.6012 | 0% |  | 0% | 7% | 7% | 28.4633
|  |  | N° |  |  |  | 0 |  | 0 | 0 |  |  | 0 |  |  | 0 |  | 0 | 22% | 0 | 0% |  | 0% | 7% | 7% | 0
| 3VL27101DC332HA0 | INT.AUT. VL160N 3X100A DISTR TM+AUX | N° | 1 | 344.66 | 10 | 379.126 | 50 | 189.563 | 189.563 |  |  | 0 |  |  | 0 |  | 189.563 | 22% | 243.0295 | 0% |  | 0% | 7% | 7% | 260.0416
| 3VL93003HG04 | COMANDO BLOCCOPORTA EMERGENZA VL160X-250 | N° | 1 | 82.2 | 10 | 90.42 | 50 | 45.21 | 45.21 |  |  | 0 |  |  | 0 |  | 45.21 | 22% | 57.9615 | 0% |  | 0% | 7% | 7% | 62.0188
| 3VL93008CA30 | COPRIMORSETTI ALTI 3P VL160 / VL250 | N° | 2 | 20.06 | 10 | 22.066 | 50 | 11.033 | 22.066 |  |  | 0 |  |  | 0 |  | 22.066 | 22% | 28.2897 | 0% |  | 0% | 7% | 7% | 30.27
|  |  | N° |  |  |  | 0 |  | 0 | 0 |  |  | 0 |  |  | 0 |  | 0 | 22% | 0 | 0% |  | 0% | 7% | 7% | 0
|  | MODULO 3 LUCI | N° | 2 | 95 |  | 95 |  | 95 | 190 |  |  | 0 |  |  | 0 |  | 190 | 22% | 243.5897 | 0% |  | 0% | 7% | 7% | 260.641
|  | PRESA | N° | 1 | 35 |  | 35 |  | 35 | 35 |  |  | 0 |  |  | 0 |  | 35 | 22% | 44.8718 | 0% |  | 0% | 7% | 7% | 48.0128
|  |  | N° |  |  |  | 0 |  | 0 | 0 |  |  | 0 |  |  | 0 |  | 0 | 22% | 0 | 0% |  | 0% | 7% | 7% | 0
| 3TK28251BB40 | DISP.SICUR.24VDC 3L+2R | N° | 1 | 244.69 | 10 | 269.159 | 50 | 134.5795 | 134.5795 |  |  | 0 |  |  | 0 |  | 134.5795 | 22% | 172.5378 | 0% |  | 0% | 7% | 7% | 184.6155
| 3RT10161BB44 | CONT.S00 4KW 2L+2R 24VCC | N° | 3 | 45.8 | 10 | 50.38 | 50 | 25.19 | 75.57 |  |  | 0 |  |  | 0 |  | 75.57 | 22% | 96.8846 | 0% |  | 0% | 7% | 7% | 103.6665
|  |  | N° |  |  | 10 | 0 | 50 | 0 | 0 |  |  | 0 |  |  | 0 |  | 0 | 22% | 0 | 0% |  | 0% | 7% | 7% | 0
| 3RT10241BB44 | CONT.S0 5,5KW 2L+2R 24VCC | N° | 2 | 78.35 | 10 | 86.185 | 50 | 43.0925 | 86.185 |  |  | 0 |  |  | 0 |  | 86.185 | 22% | 110.4936 | 0% |  | 0% | 7% | 7% | 118.2281
| 3RT10251BB44 | CONT.S0 7,5KW 2L+2R 24VCC | N° | 1 | 93.64 | 10 | 103.004 | 50 | 51.502 | 51.502 |  |  | 0 |  |  | 0 |  | 51.502 | 22% | 66.0282 | 0% |  | 0% | 7% | 7% | 70.6502
| 3RT10261BB44 | CONT.S0 11KW 2L+2R 24VCC | N° | 2 | 109.55 | 10 | 120.505 | 50 | 60.2525 | 120.505 |  |  | 0 |  |  | 0 |  | 120.505 | 22% | 154.4936 | 0% |  | 0% | 7% | 7% | 165.3081
| 3RV10211KA15 | INT.3X12A S0 9/12,5A 100KA 1L+1R | N° | 2 | 87.26 | 10 | 95.986 | 50 | 47.993 | 95.986 |  |  | 0 |  |  | 0 |  | 95.986 | 22% | 123.059 | 0% |  | 0% | 7% | 7% | 131.6731
| 3RV10214BA15 | INT.3X12A S0 14/20A 50KA 1L+1R | N° | 1 | 87.26 | 10 | 95.986 | 50 | 47.993 | 47.993 |  |  | 0 |  |  | 0 |  | 47.993 | 22% | 61.5295 | 0% |  | 0% | 7% | 7% | 65.8366
| 3RV10214DA15 | INT.3X12A S0 20/25A 50KA 1L+1R | N° | 2 | 104.46 | 10 | 114.906 | 50 | 57.453 | 114.906 |  |  | 0 |  |  | 0 |  | 114.906 | 22% | 147.3154 | 0% |  | 0% | 7% | 7% | 157.6275
|  |  | N° |  |  |  | 0 |  | 0 | 0 |  |  | 0 |  |  | 0 |  | 0 | 22% | 0 | 0% |  | 0% | 7% | 7% | 0
|  |  | N° |  |  |  | 0 |  | 0 | 0 |  |  | 0 |  |  | 0 |  | 0 | 22% | 0 | 0% |  | 0% | 7% | 7% | 0
|  |  | N° |  |  |  | 0 |  | 0 | 0 |  |  | 0 |  |  | 0 |  | 0 | 22% | 0 | 0% |  | 0% | 7% | 7% | 0
|  | MORSETTI 4 3001501 | N° | 20 | 0.65 |  | 0.65 |  | 0.65 | 13 |  |  | 0 |  |  | 0 |  | 13 | 22% | 16.6667 | 0% |  | 0% | 7% | 7% | 17.8333
|  | MORSETTI 6 3004524 | N° | 20 | 0.93 |  | 0.93 |  | 0.93 | 18.6 |  |  | 0 |  |  | 0 |  | 18.6 | 22% | 23.8462 | 0% |  | 0% | 7% | 7% | 25.5154
|  | MORSETTI 10 3005073 | N° | 4 | 1.19 |  | 1.19 |  | 1.19 | 4.76 |  |  | 0 |  |  | 0 |  | 4.76 | 22% | 6.1026 | 0% |  | 0% | 7% | 7% | 6.5297
|  | MORSETTI 35 3008012 | N° | 6 | 3.24 |  | 3.24 |  | 3.24 | 19.44 |  |  | 0 |  |  | 0 |  | 19.44 | 22% | 24.9231 | 0% |  | 0% | 7% | 7% | 26.6677
|  | MORSETTI 95 3010013 | N° | 0 | 14.5 |  | 14.5 |  | 14.5 | 0 |  |  | 0 |  |  | 0 |  | 0 | 22% | 0 | 0% |  | 0% | 7% | 7% | 0
|  | MORSETTI 150 3010110 | N° | 0 | 18.9 |  | 18.9 |  | 18.9 | 0 |  |  | 0 |  |  | 0 |  | 0 | 22% | 0 | 0% |  | 0% | 7% | 7% | 0
|  | MORSETTI 240 3010217 | N° | 0 | 22.94 |  | 22.94 |  | 22.94 | 0 |  |  | 0 |  |  | 0 |  | 0 | 22% | 0 | 0% |  | 0% | 7% | 7% | 0
|  | MORSETTI DOPPI 2775375 | N° | 100 | 1.23 |  | 1.23 |  | 1.23 | 123 |  |  | 0 |  |  | 0 |  | 123 | 22% | 157.6923 | 0% |  | 0% | 7% | 7% | 168.7308
|  | MORSETTI TRIPLI 2715966 | N° | 0 | 2.08 |  | 2.08 |  | 2.08 | 0 |  |  | 0 |  |  | 0 |  | 0 | 22% | 0 | 0% |  | 0% | 7% | 7% | 0
|  |  | N° |  |  |  | 0 |  | 0 | 0 |  |  | 0 |  |  | 0 |  | 0 | 22% | 0 | 0% |  | 0% | 7% | 7% | 0
|  |  | N° |  |  |  | 0 |  | 0 | 0 |  |  | 0 |  |  | 0 |  | 0 | 22% | 0 | 0% |  | 0% | 7% | 7% | 0
|  | CANALIZZAZIONE INTERNA | N° | 1 | 70 |  | 70 |  | 70 | 70 |  |  | 0 |  |  | 0 |  | 70 | 22% | 89.7436 | 0% |  | 0% | 7% | 7% | 96.0256
|  | NUMERI | N° | 100 | 0.1 |  | 0.1 |  | 0.1 | 10 |  |  | 0 |  |  | 0 |  | 10 | 22% | 12.8205 | 0% |  | 0% | 7% | 7% | 13.7179
|  | GRAFOPLAST | N° | 200 | 0.1 |  | 0.1 |  | 0.1 | 20 |  |  | 0 |  |  | 0 |  | 20 | 22% | 25.641 | 0% |  | 0% | 7% | 7% | 27.4359
|  | PUNTALINI | N° | 300 | 0.02 |  | 0.02 |  | 0.02 | 6 |  |  | 0 |  |  | 0 |  | 6 | 22% | 7.6923 | 0% |  | 0% | 7% | 7% | 8.2308
|  | CAVI 0,5 | N° | 100 | 0.07 |  | 0.07 |  | 0.07 | 7 |  |  | 0 |  |  | 0 |  | 7 | 22% | 8.9744 | 0% |  | 0% | 7% | 7% | 9.6026
|  | CAVI 1,5 | N° | 100 | 0.15 |  | 0.15 |  | 0.15 | 15 |  |  | 0 |  |  | 0 |  | 15 | 22% | 19.2308 | 0% |  | 0% | 7% | 7% | 20.5769
|  | CAVI 2,5 | N° | 100 | 0.2 |  | 0.2 |  | 0.2 | 20 |  |  | 0 |  |  | 0 |  | 20 | 22% | 25.641 | 0% |  | 0% | 7% | 7% | 27.4359
|  | CAVI 4 | N° | 50 | 0.4 |  | 0.4 |  | 0.4 | 20 |  |  | 0 |  |  | 0 |  | 20 | 22% | 25.641 | 0% |  | 0% | 7% | 7% | 27.4359
|  | CAVI 6 | N° | 0 | 0.6 |  | 0.6 |  | 0.6 | 0 |  |  | 0 |  |  | 0 |  | 0 | 22% | 0 | 0% |  | 0% | 7% | 7% | 0
|  | CAVI 35 | N° | 0 | 3 |  | 3 |  | 3 | 0 |  |  | 0 |  |  | 0 |  | 0 | 22% | 0 | 0% |  | 0% | 7% | 7% | 0
|  | CAVI50 | N° | 0 | 6 |  | 6 |  | 6 | 0 |  |  | 0 |  |  | 0 |  | 0 | 22% | 0 | 0% |  | 0% | 7% | 7% | 0
|  | CAVI 95 | N° | 0 | 16 |  | 16 |  | 16 | 0 |  |  | 0 |  |  | 0 |  | 0 | 22% | 0 | 0% |  | 0% | 7% | 7% | 0
|  | CAPICORDA | N° | 0 | 0.5 |  | 0.5 |  | 0.5 | 0 |  |  | 0 |  |  | 0 |  | 0 | 22% | 0 | 0% |  | 0% | 7% | 7% | 0
|  |  | N° |  |  |  | 0 |  | 0 | 0 |  |  | 0 |  |  | 0 |  | 0 | 22% | 0 | 0% |  | 0% | 7% | 7% | 0
|  |  | N° |  |  |  | 0 |  | 0 | 0 |  |  | 0 |  |  | 0 |  | 0 | 22% | 0 | 0% |  | 0% | 7% | 7% | 0
|  |  | N° |  |  |  | 0 |  | 0 | 0 |  |  | 0 |  |  | 0 |  | 0 | 22% | 0 | 0% |  | 0% | 7% | 7% | 0
|  |  | N° |  |  |  | 0 |  | 0 | 0 |  |  | 0 |  |  | 0 |  | 0 | 22% | 0 | 0% |  | 0% | 7% | 7% | 0
|  | VARIE DI MONTAGGIO QUADRO | N° | 1 | 1000 |  | 1000 |  | 1000 | 1000 |  |  | 0 |  |  | 0 |  | 1000 | 22% | 1282.0513 | 0% |  | 0% | 7% | 7% | 1371.7949
|  |  | N° |  |  |  | 0 |  | 0 | 0 |  |  | 0 |  |  | 0 |  | 0 | 22% | 0 | 0% |  | 0% | 7% | 7% | 0
|  | TRASFORMATORE 400/220 2KVA | N° | 1 | 75 |  | 75 |  | 75 | 75 |  |  | 0 |  |  | 0 |  | 75 | 22% | 96.1538 | 0% |  | 0% | 7% | 7% | 102.8846
|  | TRASFORMATORE 400/110 1KVA | N° | 0 | 75 |  | 75 |  | 75 | 0 |  |  | 0 |  |  | 0 |  | 0 | 22% | 0 | 0% |  | 0% | 7% | 7% | 0
|  | ALIMENTATORE 24 VDC 20 A | N° | 1 | 200 |  | 200 |  | 200 | 200 |  |  | 0 |  |  | 0 |  | 200 | 22% | 256.4103 | 0% |  | 0% | 7% | 7% | 274.359
|  |  | N° |  |  |  | 0 |  | 0 | 0 |  |  | 0 |  |  | 0 |  | 0 | 22% | 0 | 0% |  | 0% | 7% | 7% | 0
|  | INTERRUTTORI 2X10A | N° | 5 | 35.7 | 10 | 39.27 | 50 | 19.635 | 98.175 |  |  | 0 |  |  | 0 |  | 98.175 | 22% | 125.8654 | 0% |  | 0% | 7% | 7% | 134.676
|  | PORTAFUSIBILI UNIPOLARI | N° | 15 | 4.24 | 10 | 4.664 | 50 | 2.332 | 34.98 |  |  | 0 |  |  | 0 |  | 34.98 | 22% | 44.8462 | 0% |  | 0% | 7% | 7% | 47.9854
|  | PORTAFUSIBILI BIPOLARI | N° | 15 | 8.25 | 10 | 9.075 | 50 | 4.5375 | 68.0625 |  |  | 0 |  |  | 0 |  | 68.0625 | 22% | 87.2596 | 0% |  | 0% | 7% | 7% | 93.3678
|  | PORTAFUSIBILI TRIPOLARI | N° | 3 | 14.65 | 10 | 16.115 | 50 | 8.0575 | 24.1725 |  |  | 0 |  |  | 0 |  | 24.1725 | 22% | 30.9904 | 0% |  | 0% | 7% | 7% | 33.1597
|  |  | N° |  |  |  | 0 |  | 0 | 0 |  |  | 0 |  |  | 0 |  | 0 | 22% | 0 | 0% |  | 0% | 7% | 7% | 0
|  | RELE | N° | 48 | 6 |  | 6 |  | 6 | 288 |  |  | 0 |  |  | 0 |  | 288 | 22% | 369.2308 | 0% |  | 0% | 7% | 7% | 395.0769
|  |  | N° |  |  |  | 0 |  | 0 | 0 |  |  | 0 |  |  | 0 |  | 0 | 22% | 0 | 0% |  | 0% | 7% | 7% | 0
|  |  | N° |  |  |  | 0 |  | 0 | 0 |  |  | 0 |  |  | 0 |  | 0 | 22% | 0 | 0% |  | 0% | 7% | 7% | 0
| 6ES73901BC000AA0 | GUIDA PROFILATA PER S7-300 2000 MM | N° | 1 | 79.09 | 10 | 86.999 | 20 | 69.5992 | 69.5992 |  |  | 0 |  |  | 0 |  | 69.5992 | 22% | 89.2297 | 0% |  | 0% | 7% | 7% | 95.4758
| 6ES73152AG100AB0 | SIMATIC S7-300 CPU 315-2DP, 128KBYTE RAM | N° | 1 | 1431.1 | 10 | 1574.21 | 20 | 1259.368 | 1259.368 |  |  | 0 |  |  | 0 |  | 1259.368 | 22% | 1614.5744 | 0% |  | 0% | 7% | 7% | 1727.5946
| 6ES79538LG110AA0 | MICRO MEMORY CARD S7-300/ET/c7 200S- | N° | 1 | 80.08 | 10 | 88.088 | 20 | 70.4704 | 70.4704 |  |  | 0 |  |  | 0 |  | 70.4704 | 22% | 90.3467 | 0% |  | 0% | 7% | 7% | 96.6709
| 6ES73921AJ000AA0 | CONNETTORE A VITE 20 POLI S7-300 | N° | 3 | 23.1 | 10 | 25.41 | 20 | 20.328 | 60.984 |  |  | 0 |  |  | 0 |  | 60.984 | 22% | 78.1846 | 0% |  | 0% | 7% | 7% | 83.6575
| 6ES73921AM000AA0 | CONNETTORE FRONTALE 40 POLI | N° | 8 | 36.3 | 10 | 39.93 | 20 | 31.944 | 255.552 |  |  | 0 |  |  | 0 |  | 255.552 | 22% | 327.6308 | 0% |  | 0% | 7% | 7% | 350.5649
| 6ES73211BH100AA0 | UNITA' ELETTR. SM 321 16DIDC24V-20P | N° | 1 | 196.9 | 10 | 216.59 | 20 | 173.272 | 173.272 |  |  | 0 |  |  | 0 |  | 173.272 | 22% | 222.1436 | 0% |  | 0% | 7% | 7% | 237.6936
| 6ES73211BL000AA0 | UNITA' ELETTR. SM 321 32DI DC 24V | N° | 2 | 316.8 | 10 | 348.48 | 20 | 278.784 | 557.568 |  |  | 0 |  |  | 0 |  | 557.568 | 22% | 714.8308 | 0% |  | 0% | 7% | 7% | 764.8689
| 6ES73221BH100AA0 | UNITA' DIGIT.SM 322 16DA DC24V 0,5A | N° | 1 | 264 | 10 | 290.4 | 20 | 232.32 | 232.32 |  |  | 0 |  |  | 0 |  | 232.32 | 22% | 297.8462 | 0% |  | 0% | 7% | 7% | 318.6954
| 6ES73221BL000AA0 | UNITA' ELET.SM 322 32DO DC 24V,0,5A | N° | 1 | 438.9 | 10 | 482.79 | 20 | 386.232 | 386.232 |  |  | 0 |  |  | 0 |  | 386.232 | 22% | 495.1692 | 0% |  | 0% | 7% | 7% | 529.8311
|  | CAVO PROFIBUS | N° | 20 | 1.2 | 10 | 1.32 |  | 1.32 | 26.4 |  |  | 0 |  |  | 0 |  | 26.4 | 22% | 33.8462 | 0% |  | 0% | 7% | 7% | 36.2154
|  | CONNETTORE 6GK1500-0FC00 | N° | 2 | 43 | 10 | 47.3 | 20 | 37.84 | 75.68 |  |  | 0 |  |  | 0 |  | 75.68 | 22% | 97.0256 | 0% |  | 0% | 7% | 7% | 103.8174
| 6ES73317KF020AB0 | SCHEDA ANALOGICA SM 331 S7-300 | N° | 4 | 606.1 | 10 | 666.71 | 20 | 533.368 | 2133.472 |  |  | 0 |  |  | 0 |  | 2133.472 | 22% | 2735.2205 | 0% |  | 0% | 7% | 7% | 2926.6859
| 6ES73325HD010AB0 | SCHEDA ELETTR. USCITE ANAL.S7-300 | N° | 1 | 504.9 | 10 | 555.39 | 20 | 444.312 | 444.312 |  |  | 0 |  |  | 0 |  | 444.312 | 22% | 569.6308 | 0% |  | 0% | 7% | 7% | 609.5049
| 6ES73325HF000AB0 | SIMATIC S7-300 -SCHEDA USCITA ANALOGICA | N° | 1 | 942.7 | 10 | 1036.97 | 20 | 829.576 | 829.576 |  |  | 0 |  |  | 0 |  | 829.576 | 22% | 1063.559 | 0% |  | 0% | 7% | 7% | 1138.0081
|  |  | N° |  |  |  | 0 |  | 0 | 0 |  |  | 0 |  |  | 0 |  | 0 | 22% | 0 | 0% |  | 0% | 7% | 7% | 0
|  | PC | N° | 1 | 2000 |  | 2000 |  | 2000 | 2000 |  |  | 0 |  |  | 0 |  | 2000 | 22% | 2564.1026 | 0% |  | 0% | 7% | 7% | 2743.5897
|  | COMUNICAZIONE | N° | 1 | 430 |  | 430 |  | 430 | 430 |  |  | 0 |  |  | 0 |  | 430 | 22% | 551.2821 | 0% |  | 0% | 7% | 7% | 589.8718
|  | MONITOR | N° | 1 | 220 |  | 220 |  | 220 | 220 |  |  | 0 |  |  | 0 |  | 220 | 22% | 282.0513 | 0% |  | 0% | 7% | 7% | 301.7949
|  | TASTIERA, MOUSE, UPS | N° | 1 | 120 |  | 120 |  | 120 | 120 |  |  | 0 |  |  | 0 |  | 120 | 22% | 153.8462 | 0% |  | 0% | 7% | 7% | 164.6154
|  | STAMPANTE | N° | 1 | 70 |  | 70 |  | 70 | 70 |  |  | 0 |  |  | 0 |  | 70 | 22% | 89.7436 | 0% |  | 0% | 7% | 7% | 96.0256
|  |  | N° |  |  |  | 0 |  | 0 | 0 |  |  | 0 |  |  | 0 |  | 0 | 22% | 0 | 0% |  | 0% | 7% | 7% | 0
|  | WINCC | N° | 1 | 4272 |  | 4272 | 20 | 3417.6 | 3417.6 |  |  | 0 |  |  | 0 |  | 3417.6 | 22% | 4381.5385 | 0% |  | 0% | 7% | 7% | 4688.2462
|  | WINCC RT | N° | 1 | 4524 |  | 4524 | 20 | 3619.2 | 3619.2 |  |  | 0 |  |  | 0 |  | 3619.2 | 22% | 4640 | 0% |  | 0% | 7% | 7% | 4964.8
|  |  | N° |  |  |  | 0 |  | 0 | 0 |  |  | 0 |  |  | 0 |  | 0 | 22% | 0 | 0% |  | 0% | 7% | 7% | 0
|  |  | N° |  |  |  | 0 |  | 0 | 0 |  |  | 0 |  |  | 0 |  | 0 | 22% | 0 | 0% |  | 0% | 7% | 7% | 0
|  |  | N° |  |  |  | 0 |  | 0 | 0 |  |  | 0 |  |  | 0 |  | 0 | 25% | 0 | 0% |  | 0% | 7% | 7% | 0
|  |  | N° |  |  |  | 0 |  | 0 | 0 |  |  | 0 |  |  | 0 |  | 0 | 25% | 0 | 0% |  | 0% | 7% | 7% | 0
|  |  | N° |  |  |  | 0 |  | 0 | 0 |  |  | 0 |  |  | 0 |  | 0 | 25% | 0 | 0% |  | 0% | 7% | 7% | 0
|  |  | N° |  |  |  | 0 |  | 0 | 0 |  |  | 0 |  |  | 0 |  | 0 | 25% | 0 | 0% |  | 0% | 7% | 7% | 0
|  | MANODOPERA | N° |  |  |  | 0 |  | 0 | 0 |  |  | 0 |  |  | 0 |  | 0 | 25% | 0 | 0% |  | 0% | 7% | 7% | 0
|  |  | N° |  |  |  | 0 |  | 0 | 0 |  |  | 0 |  |  | 0 |  | 0 | 25% | 0 | 0% |  | 0% | 7% | 7% | 0
|  | PROGETTAZIONE | N° | 16 | 25 |  | 25 |  | 25 | 400 |  |  | 0 |  |  | 0 |  | 400 | 25% | 533.3333 | 0% |  | 0% | 7% | 7% | 570.6667
|  | SCHEMI ELETTRICI | N° | 24 | 25 |  | 25 |  | 25 | 600 |  |  | 0 |  |  | 0 |  | 600 | 25% | 800 | 0% |  | 0% | 7% | 7% | 856
|  | SOFTWARE PLC | N° | 24 | 25 |  | 25 |  | 25 | 600 |  |  | 0 |  |  | 0 |  | 600 | 25% | 800 | 0% |  | 0% | 7% | 7% | 856
|  | PROGETTAZIONE SOFTWARE PLC | N° | 8 | 25 |  | 25 |  | 25 | 200 |  |  | 0 |  |  | 0 |  | 200 | 25% | 266.6667 | 0% |  | 0% | 7% | 7% | 285.3333
|  | SOFTWARE OP | N° | 16 | 25 |  | 25 |  | 25 | 400 |  |  | 0 |  |  | 0 |  | 400 | 25% | 533.3333 | 0% |  | 0% | 7% | 7% | 570.6667
|  | PROGETTAZIONE SOFTWARE OP | N° | 4 | 25 |  | 25 |  | 25 | 100 |  |  | 0 |  |  | 0 |  | 100 | 25% | 133.3333 | 0% |  | 0% | 7% | 7% | 142.6667
|  | MANUALE | N° | 6 | 25 |  | 25 |  | 25 | 150 |  |  | 0 |  |  | 0 |  | 150 | 25% | 200 | 0% |  | 0% | 7% | 7% | 214
|  | PROVE DI FUNZIONAMENTO | N° | 16 | 25 |  | 25 |  | 25 | 400 |  |  | 0 |  |  | 0 |  | 400 | 25% | 533.3333 | 0% |  | 0% | 7% | 7% | 570.6667
|  |  | N° |  |  |  | 0 |  | 0 | 0 |  |  | 0 |  |  | 0 |  | 0 | 25% | 0 | 0% |  | 0% | 7% | 7% | 0
|  | ORE DI VIAGGIO | N° | 6 | 25 |  | 25 |  | 25 | 150 |  |  | 0 |  |  | 0 |  | 150 | 25% | 200 | 0% |  | 0% | 7% | 7% | 214
|  | KM | N° | 250 | 0.55 |  | 0.55 |  | 0.55 | 137.5 |  |  | 0 |  |  | 0 |  | 137.5 | 25% | 183.3333 | 0% |  | 0% | 7% | 7% | 196.1667
|  | PERNOTTO + VARIE | N° | 0 | 100 |  | 100 |  | 100 | 0 |  |  | 0 |  |  | 0 |  | 0 | 25% | 0 | 0% |  | 0% | 7% | 7% | 0
|  |  | N° |  |  |  | 0 |  | 0 | 0 |  |  | 0 |  |  | 0 |  | 0 | 25% | 0 | 0% |  | 0% | 7% | 7% | 0
|  | REALIZZAZIONE QUADRO | N° |  |  |  | 0 |  | 0 | 0 |  |  | 0 |  |  | 0 |  | 0 | 25% | 0 | 0% |  | 0% | 7% | 7% | 0
|  |  | N° |  |  |  | 0 |  | 0 | 0 |  |  | 0 |  |  | 0 |  | 0 | 25% | 0 | 0% |  | 0% | 7% | 7% | 0
|  | MONTAGGIO CARPENTERIA | N° | 8 | 25 |  | 25 |  | 25 | 200 |  |  | 0 |  |  | 0 |  | 200 | 25% | 266.6667 | 0% |  | 0% | 7% | 7% | 285.3333
|  | MONTAGGIO APPARECCHIATURE | N° | 8 | 25 |  | 25 |  | 25 | 200 |  |  | 0 |  |  | 0 |  | 200 | 25% | 266.6667 | 0% |  | 0% | 7% | 7% | 285.3333
|  | POTENZA | N° | 20 | 25 |  | 25 |  | 25 | 500 |  |  | 0 |  |  | 0 |  | 500 | 25% | 666.6667 | 0% |  | 0% | 7% | 7% | 713.3333
|  | AUSILIARI | N° | 16 | 25 |  | 25 |  | 25 | 400 |  |  | 0 |  |  | 0 |  | 400 | 25% | 533.3333 | 0% |  | 0% | 7% | 7% | 570.6667
|  | PLC | N° | 16 | 25 |  | 25 |  | 25 | 400 |  |  | 0 |  |  | 0 |  | 400 | 25% | 533.3333 | 0% |  | 0% | 7% | 7% | 570.6667
|  | NUMERAZIONE | N° | 2 | 25 |  | 25 |  | 25 | 50 |  |  | 0 |  |  | 0 |  | 50 | 25% | 66.6667 | 0% |  | 0% | 7% | 7% | 71.3333
|  | PROVE DI FUNZIONAMENTO | N° | 8 | 25 |  | 25 |  | 25 | 200 |  |  | 0 |  |  | 0 |  | 200 | 25% | 266.6667 | 0% |  | 0% | 7% | 7% | 285.3333
|  |  | N° |  |  |  | 0 |  | 0 | 0 |  |  | 0 |  |  | 0 |  | 0 | 25% | 0 | 0% |  | 0% | 7% | 7% | 0
|  | MESSA IN SERVIZIO | N° | 48 | 25 |  | 25 |  | 25 | 1200 |  |  | 0 |  |  | 0 |  | 1200 | 25% | 1600 | 0% |  | 0% | 7% | 7% | 1712
|  | PROVE IN BIANCO | N° | 16 | 25 |  | 25 |  | 25 | 400 |  |  | 0 |  |  | 0 |  | 400 | 25% | 533.3333 | 0% |  | 0% | 7% | 7% | 570.6667
|  | PROVE CON INERTE | N° | 16 | 25 |  | 25 |  | 25 | 400 |  |  | 0 |  |  | 0 |  | 400 | 25% | 533.3333 | 0% |  | 0% | 7% | 7% | 570.6667
|  | PROVE CON MATERIALE | N° | 32 | 25 |  | 25 |  | 25 | 800 |  |  | 0 |  |  | 0 |  | 800 | 25% | 1066.6667 | 0% |  | 0% | 7% | 7% | 1141.3333
|  | TRAINING | N° | 40 | 25 |  | 25 |  | 25 | 1000 |  |  | 0 |  |  | 0 |  | 1000 | 25% | 1333.3333 | 0% |  | 0% | 7% | 7% | 1426.6667
|  |  | N° |  |  |  | 0 |  | 0 | 0 |  |  | 0 |  |  | 0 |  | 0 | 25% | 0 | 0% |  | 0% | 7% | 7% | 0
|  | ORE DI VIAGGIO | N° | 38 | 25 |  | 25 |  | 25 | 950 |  |  | 0 |  |  | 0 |  | 950 | 25% | 1266.6667 | 0% |  | 0% | 7% | 7% | 1355.3333
|  | KM | N° | 1000 | 0.55 |  | 0.55 |  | 0.55 | 550 |  |  | 0 |  |  | 0 |  | 550 | 25% | 733.3333 | 0% |  | 0% | 7% | 7% | 784.6667
|  | PERNOTTO + VARIE | N° | 19 | 15 |  | 15 |  | 15 | 285 |  |  | 0 |  |  | 0 |  | 285 | 25% | 380 | 0% |  | 0% | 7% | 7% | 406.6 | TOTALE
|  |  | N° |  |  |  | 0 |  | 0 | 0 |  |  | 0 |  |  | 0 |  | 0 | 25% | 0 | 0% |  | 0% | 7% | 7% | 0 | 43210.4725
|  |  | N° |  |  |  | 0 |  | 0 | 0 |  |  | 0 |  |  | 0 |  | 0 | 25% | 0 | 0% |  | 0% | 7% | 7% | 0
|  |  | N° |  |  |  | 0 |  | 0 | 0 |  |  | 0 |  |  | 0 |  | 0 | 25% | 0 | 0% |  | 0% | 7% | 7% | 0
|  |  | N° |  |  |  | 0 |  | 0 | 0 |  |  | 0 |  |  | 0 |  | 0 | 25% | 0 | 0% |  | 0% | 7% | 7% | 0
|  |  | N° |  |  |  | 0 |  | 0 | 0 |  |  | 0 |  |  | 0 |  | 0 | 25% | 0 | 0% |  | 0% | 7% | 7% | 0
|  |  | N° |  |  |  | 0 |  | 0 | 0 |  |  | 0 |  |  | 0 |  | 0 | 25% | 0 | 0% |  | 0% | 7% | 7% | 0
|  |  | N° |  |  |  | 0 |  | 0 | 0 |  |  | 0 |  |  | 0 |  | 0 | 25% | 0 | 0% |  | 0% | 7% | 7% | 0
|  |  | N° |  |  |  | 0 |  | 0 | 0 |  |  | 0 |  |  | 0 |  | 0 | 25% | 0 | 0% |  | 0% | 7% | 7% | 0
|  |  | N° |  |  |  | 0 |  | 0 | 0 |  |  | 0 |  |  | 0 |  | 0 | 25% | 0 | 0% |  | 0% | 7% | 7% | 0
|  |  | N° |  |  |  | 0 |  | 0 | 0 |  |  | 0 |  |  | 0 |  | 0 | 25% | 0 | 0% |  | 0% | 7% | 7% | 0
|  |  | N° |  |  |  | 0 |  | 0 | 0 |  |  | 0 |  |  | 0 |  | 0 | 25% | 0 | 0% |  | 0% | 7% | 7% | 0
|  |  | N° |  |  |  | 0 |  | 0 | 0 |  |  | 0 |  |  | 0 |  | 0 | 25% | 0 | 0% |  | 0% | 7% | 7% | 0
|  |  | N° |  |  |  | 0 |  | 0 | 0 |  |  | 0 |  |  | 0 |  | 0 | 25% | 0 | 0% |  | 0% | 7% | 7% | 0
|  |  | N° |  |  |  | 0 |  | 0 | 0 |  |  | 0 |  |  | 0 |  | 0 | 25% | 0 | 0% |  | 0% | 7% | 7% | 0
|  |  | N° |  |  |  | 0 |  | 0 | 0 |  |  | 0 |  |  | 0 |  | 0 | 25% | 0 | 0% |  | 0% | 7% | 7% | 0
|  |  | N° |  |  |  | 0 |  | 0 | 0 |  |  | 0 |  |  | 0 |  | 0 | 25% | 0 | 0% |  | 0% | 7% | 7% | 0
|  |  | N° |  |  |  | 0 |  | 0 | 0 |  |  | 0 |  |  | 0 |  | 0 | 25% | 0 | 0% |  | 0% | 7% | 7% | 0
|  |  | N° |  |  |  | 0 |  | 0 | 0 |  |  | 0 |  |  | 0 |  | 0 | 25% | 0 | 0% |  | 0% | 7% | 7% | 0
|  |  | N° |  |  |  | 0 |  | 0 | 0 |  |  | 0 |  |  | 0 |  | 0 | 25% | 0 | 0% |  | 0% | 7% | 7% | 0
|  |  | N° |  |  |  | 0 |  | 0 | 0 |  |  | 0 |  |  | 0 |  | 0 | 25% | 0 | 0% |  | 0% | 7% | 7% | 0
|  |  | N° |  |  |  | 0 |  | 0 | 0 |  |  | 0 |  |  | 0 |  | 0 | 25% | 0 | 0% |  | 0% | 7% | 7% | 0
|  |  | N° |  |  |  | 0 |  | 0 | 0 |  |  | 0 |  |  | 0 |  | 0 | 25% | 0 | 0% |  | 0% | 7% | 7% | 0
|  |  | N° |  |  |  | 0 |  | 0 | 0 |  |  | 0 |  |  | 0 |  | 0 | 25% | 0 | 0% |  | 0% | 7% | 7% | 0
|  |  | N° |  |  |  | 0 |  | 0 | 0 |  |  | 0 |  |  | 0 |  | 0 | 25% | 0 | 0% |  | 0% | 7% | 7% | 0
|  |  | N° |  |  |  | 0 |  | 0 | 0 |  |  | 0 |  |  | 0 |  | 0 | 25% | 0 | 0% |  | 0% | 7% | 7% | 0
|  |  | N° |  |  |  | 0 |  | 0 | 0 |  |  | 0 |  |  | 0 |  | 0 | 25% | 0 | 0% |  | 0% | 7% | 7% | 0
|  |  | N° |  |  |  | 0 |  | 0 | 0 |  |  | 0 |  |  | 0 |  | 0 | 25% | 0 | 0% |  | 0% | 7% | 7% | 0
|  |  | N° |  |  |  | 0 |  | 0 | 0 |  |  | 0 |  |  | 0 |  | 0 | 25% | 0 | 0% |  | 0% | 7% | 7% | 0
|  |  | N° |  |  |  | 0 |  | 0 | 0 |  |  | 0 |  |  | 0 |  | 0 | 25% | 0 | 0% |  | 0% | 7% | 7% | 0
|  |  | N° |  |  |  | 0 |  | 0 | 0 |  |  | 0 |  |  | 0 |  | 0 | 25% | 0 | 0% |  | 0% | 7% | 7% | 0
|  |  | N° |  |  |  | 0 |  | 0 | 0 |  |  | 0 |  |  | 0 |  | 0 | 25% | 0 | 0% |  | 0% | 7% | 7% | 0
|  |  | N° |  |  |  | 0 |  | 0 | 0 |  |  | 0 |  |  | 0 |  | 0 | 25% | 0 | 0% |  | 0% | 7% | 7% | 0
|  |  | N° |  |  |  | 0 |  | 0 | 0 |  |  | 0 |  |  | 0 |  | 0 | 25% | 0 | 0% |  | 0% | 7% | 7% | 0
|  |  | N° |  |  |  | 0 |  | 0 | 0 |  |  | 0 |  |  | 0 |  | 0 | 25% | 0 | 0% |  | 0% | 7% | 7% | 0
|  |  | N° |  |  |  | 0 |  | 0 | 0 |  |  | 0 |  |  | 0 |  | 0 | 25% | 0 | 0% |  | 0% | 7% | 7% | 0
|  |  | N° |  |  |  | 0 |  | 0 | 0 |  |  | 0 |  |  | 0 |  | 0 | 25% | 0 | 0% |  | 0% | 7% | 7% | 0
|  |  | N° |  |  |  | 0 |  | 0 | 0 |  |  | 0 |  |  | 0 |  | 0 | 25% | 0 | 0% |  | 0% | 7% | 7% | 0
|  |  | N° |  |  |  | 0 |  | 0 | 0 |  |  | 0 |  |  | 0 |  | 0 | 25% | 0 | 0% |  | 0% | 7% | 7% | 0
|  |  | N° |  |  |  | 0 |  | 0 | 0 |  |  | 0 |  |  | 0 |  | 0 | 25% | 0 | 0% |  | 0% | 7% | 7% | 0
|  |  | N° |  |  |  | 0 |  | 0 | 0 |  |  | 0 |  |  | 0 |  | 0 | 25% | 0 | 0% |  | 0% | 7% | 7% | 0
|  |  | N° |  |  |  | 0 |  | 0 | 0 |  |  | 0 |  |  | 0 |  | 0 | 25% | 0 | 0% |  | 0% | 7% | 7% | 0
|  |  | N° |  |  |  | 0 |  | 0 | 0 |  |  | 0 |  |  | 0 |  | 0 | 25% | 0 | 0% |  | 0% | 7% | 7% | 0
|  |  | N° |  |  |  | 0 |  | 0 | 0 |  |  | 0 |  |  | 0 |  | 0 | 25% | 0 | 0% |  | 0% | 7% | 7% | 0
|  |  | N° |  |  |  | 0 |  | 0 | 0 |  |  | 0 |  |  | 0 |  | 0 | 25% | 0 | 0% |  | 0% | 7% | 7% | 0
|  |  | N° |  |  |  | 0 |  | 0 | 0 |  |  | 0 |  |  | 0 |  | 0 | 25% | 0 | 0% |  | 0% | 7% | 7% | 0
|  |  | N° |  |  |  | 0 |  | 0 | 0 |  |  | 0 |  |  | 0 |  | 0 | 25% | 0 | 0% |  | 0% | 7% | 7% | 0
|  |  | N° |  |  |  | 0 |  | 0 | 0 |  |  | 0 |  |  | 0 |  | 0 | 25% | 0 | 0% |  | 0% | 7% | 7% | 0
|  |  | N° |  |  |  | 0 |  | 0 | 0 |  |  | 0 |  |  | 0 |  | 0 | 25% | 0 | 0% |  | 0% | 7% | 7% | 0
|  |  | N° |  |  |  | 0 |  | 0 | 0 |  |  | 0 |  |  | 0 |  | 0 | 25% | 0 | 0% |  | 0% | 7% | 7% | 0
|  |  | N° |  |  |  | 0 |  | 0 | 0 |  |  | 0 |  |  | 0 |  | 0 | 25% | 0 | 0% |  | 0% | 7% | 7% | 0
|  |  | N° |  |  |  | 0 |  | 0 | 0 |  |  | 0 |  |  | 0 |  | 0 | 25% | 0 | 0% |  | 0% | 7% | 7% | 0
|  |  | N° |  |  |  | 0 |  | 0 | 0 |  |  | 0 |  |  | 0 |  | 0 | 25% | 0 | 0% |  | 0% | 7% | 7% | 0
|  |  | N° |  |  |  | 0 |  | 0 | 0 |  |  | 0 |  |  | 0 |  | 0 | 25% | 0 | 0% |  | 0% | 7% | 7% | 0
|  |  | N° |  |  |  | 0 |  | 0 | 0 |  |  | 0 |  |  | 0 |  | 0 | 25% | 0 | 0% |  | 0% | 7% | 7% | 0
|  |  | N° |  |  |  | 0 |  | 0 | 0 |  |  | 0 |  |  | 0 |  | 0 | 25% | 0 | 0% |  | 0% | 7% | 7% | 0
|  |  | N° |  |  |  | 0 |  | 0 | 0 |  |  | 0 |  |  | 0 |  | 0 | 25% | 0 | 0% |  | 0% | 7% | 7% | 0
|  |  | N° |  |  |  | 0 |  | 0 | 0 |  |  | 0 |  |  | 0 |  | 0 | 25% | 0 | 0% |  | 0% | 7% | 7% | 0
|  |  | N° |  |  |  | 0 |  | 0 | 0 |  |  | 0 |  |  | 0 |  | 0 | 25% | 0 | 0% |  | 0% | 7% | 7% | 0
|  |  | N° |  |  |  | 0 |  | 0 | 0 |  |  | 0 |  |  | 0 |  | 0 | 25% | 0 | 0% |  | 0% | 7% | 7% | 0
|  |  | N° |  |  |  | 0 |  | 0 | 0 |  |  | 0 |  |  | 0 |  | 0 | 25% | 0 | 0% |  | 0% | 7% | 7% | 0
|  |  | N° |  |  |  | 0 |  | 0 | 0 |  |  | 0 |  |  | 0 |  | 0 | 25% | 0 | 0% |  | 0% | 7% | 7% | 0
|  |  | N° |  |  |  | 0 |  | 0 | 0 |  |  | 0 |  |  | 0 |  | 0 | 25% | 0 | 0% |  | 0% | 7% | 7% | 0
|  |  | N° |  |  |  | 0 |  | 0 | 0 |  |  | 0 |  |  | 0 |  | 0 | 25% | 0 | 0% |  | 0% | 7% | 7% | 0
|  |  | N° |  |  |  | 0 |  | 0 | 0 |  |  | 0 |  |  | 0 |  | 0 | 25% | 0 | 0% |  | 0% | 7% | 7% | 0
|  |  | N° |  |  |  | 0 |  | 0 | 0 |  |  | 0 |  |  | 0 |  | 0 | 25% | 0 | 0% |  | 0% | 7% | 7% | 0
|  |  | N° |  |  |  | 0 |  | 0 | 0 |  |  | 0 |  |  | 0 |  | 0 | 25% | 0 | 0% |  | 0% | 7% | 7% | 0
|  |  | N° |  |  |  | 0 |  | 0 | 0 |  |  | 0 |  |  | 0 |  | 0 | 25% | 0 | 0% |  | 0% | 7% | 7% | 0
|  |  | N° |  |  |  | 0 |  | 0 | 0 |  |  | 0 |  |  | 0 |  | 0 | 25% | 0 | 0% |  | 0% | 7% | 7% | 0
|  |  | N° |  |  |  | 0 |  | 0 | 0 |  |  | 0 |  |  | 0 |  | 0 | 25% | 0 | 0% |  | 0% | 7% | 7% | 0
|  |  | N° |  |  |  | 0 |  | 0 | 0 |  |  | 0 |  |  | 0 |  | 0 | 25% | 0 | 0% |  | 0% | 7% | 7% | 0
|  |  | N° |  |  |  | 0 |  | 0 | 0 |  |  | 0 |  |  | 0 |  | 0 | 25% | 0 | 0% |  | 0% | 7% | 7% | 0
|  |  | N° |  |  |  | 0 |  | 0 | 0 |  |  | 0 |  |  | 0 |  | 0 | 25% | 0 | 0% |  | 0% | 7% | 7% | 0
|  |  | N° |  |  |  | 0 |  | 0 | 0 |  |  | 0 |  |  | 0 |  | 0 | 25% | 0 | 0% |  | 0% | 7% | 7% | 0
|  |  | N° |  |  |  | 0 |  | 0 | 0 |  |  | 0 |  |  | 0 |  | 0 | 25% | 0 | 0% |  | 0% | 7% | 7% | 0
|  |  | N° |  |  |  | 0 |  | 0 | 0 |  |  | 0 |  |  | 0 |  | 0 | 25% | 0 | 0% |  | 0% | 7% | 7% | 0
|  |  | N° |  |  |  | 0 |  | 0 | 0 |  |  | 0 |  |  | 0 |  | 0 | 25% | 0 | 0% |  | 0% | 7% | 7% | 0
|  |  | N° |  |  |  | 0 |  | 0 | 0 |  |  | 0 |  |  | 0 |  | 0 | 25% | 0 | 0% |  | 0% | 7% | 7% | 0
|  |  | N° |  |  |  | 0 |  | 0 | 0 |  |  | 0 |  |  | 0 |  | 0 | 25% | 0 | 0% |  | 0% | 7% | 7% | 0
|  |  | N° |  |  |  | 0 |  | 0 | 0 |  |  | 0 |  |  | 0 |  | 0 | 25% | 0 | 0% |  | 0% | 7% | 7% | 0
|  |  | N° |  |  |  | 0 |  | 0 | 0 |  |  | 0 |  |  | 0 |  | 0 | 25% | 0 | 0% |  | 0% | 7% | 7% | 0
|  |  | N° |  |  |  | 0 |  | 0 | 0 |  |  | 0 |  |  | 0 |  | 0 | 25% | 0 | 0% |  | 0% | 7% | 7% | 0
|  |  | N° |  |  |  | 0 |  | 0 | 0 |  |  | 0 |  |  | 0 |  | 0 | 25% | 0 | 0% |  | 0% | 7% | 7% | 0
|  |  | N° |  |  |  | 0 |  | 0 | 0 |  |  | 0 |  |  | 0 |  | 0 | 25% | 0 | 0% |  | 0% | 7% | 7% | 0
|  |  | N° |  |  |  | 0 |  | 0 | 0 |  |  | 0 |  |  | 0 |  | 0 | 25% | 0 | 0% |  | 0% | 7% | 7% | 0
|  |  | N° |  |  |  | 0 |  | 0 | 0 |  |  | 0 |  |  | 0 |  | 0 | 25% | 0 | 0% |  | 0% | 7% | 7% | 0
|  |  | N° |  |  |  | 0 |  | 0 | 0 |  |  | 0 |  |  | 0 |  | 0 | 25% | 0 | 0% |  | 0% | 7% | 7% | 0
|  |  | N° |  |  |  | 0 |  | 0 | 0 |  |  | 0 |  |  | 0 |  | 0 | 25% | 0 | 0% |  | 0% | 7% | 7% | 0
|  |  | N° |  |  |  | 0 |  | 0 | 0 |  |  | 0 |  |  | 0 |  | 0 | 25% | 0 | 0% |  | 0% | 7% | 7% | 0
|  |  | N° |  |  |  | 0 |  | 0 | 0 |  |  | 0 |  |  | 0 |  | 0 | 25% | 0 | 0% |  | 0% | 7% | 7% | 0
|  |  | N° |  |  |  | 0 |  | 0 | 0 |  |  | 0 |  |  | 0 |  | 0 | 25% | 0 | 0% |  | 0% | 7% | 7% | 0
|  |  | N° |  |  |  | 0 |  | 0 | 0 |  |  | 0 |  |  | 0 |  | 0 | 25% | 0 | 0% |  | 0% | 7% | 7% | 0
|  |  | N° |  |  |  | 0 |  | 0 | 0 |  |  | 0 |  |  | 0 |  | 0 | 25% | 0 | 0% |  | 0% | 7% | 7% | 0
|  |  | N° |  |  |  | 0 |  | 0 | 0 |  |  | 0 |  |  | 0 |  | 0 | 25% | 0 | 0% |  | 0% | 7% | 7% | 0
|  |  | N° |  |  |  | 0 |  | 0 | 0 |  |  | 0 |  |  | 0 |  | 0 | 25% | 0 | 0% |  | 0% | 7% | 7% | 0
|  |  | N° |  |  |  | 0 |  | 0 | 0 |  |  | 0 |  |  | 0 |  | 0 | 25% | 0 | 0% |  | 0% | 7% | 7% | 0
|  |  | N° |  |  |  | 0 |  | 0 | 0 |  |  | 0 |  |  | 0 |  | 0 | 25% | 0 | 0% |  | 0% | 7% | 7% | 0
|  |  | N° |  |  |  | 0 |  | 0 | 0 |  |  | 0 |  |  | 0 |  | 0 | 25% | 0 | 0% |  | 0% | 7% | 7% | 0
|  |  | N° |  |  |  | 0 |  | 0 | 0 |  |  | 0 |  |  | 0 |  | 0 | 25% | 0 | 0% |  | 0% | 7% | 7% | 0
|  |  | N° |  |  |  | 0 |  | 0 | 0 |  |  | 0 |  |  | 0 |  | 0 | 25% | 0 | 0% |  | 0% | 7% | 7% | 0
|  |  | N° |  |  |  | 0 |  | 0 | 0 |  |  | 0 |  |  | 0 |  | 0 | 25% | 0 | 0% |  | 0% | 7% | 7% | 0
|  |  | N° |  |  |  | 0 |  | 0 | 0 |  |  | 0 |  |  | 0 |  | 0 | 25% | 0 | 0% |  | 0% | 7% | 7% | 0
|  |  | N° |  |  |  | 0 |  | 0 | 0 |  |  | 0 |  |  | 0 |  | 0 | 25% | 0 | 0% |  | 0% | 7% | 7% | 0
|  |  | N° |  |  |  | 0 |  | 0 | 0 |  |  | 0 |  |  | 0 |  | 0 | 25% | 0 | 0% |  | 0% | 7% | 7% | 0
|  |  | N° |  |  |  | 0 |  | 0 | 0 |  |  | 0 |  |  | 0 |  | 0 | 25% | 0 | 0% |  | 0% | 7% | 7% | 0
|  |  | N° |  |  |  | 0 |  | 0 | 0 |  |  | 0 |  |  | 0 |  | 0 | 25% | 0 | 0% |  | 0% | 7% | 7% | 0
|  |  | N° |  |  |  | 0 |  | 0 | 0 |  |  | 0 |  |  | 0 |  | 0 | 25% | 0 | 0% |  | 0% | 7% | 7% | 0
|  |  | N° |  |  |  | 0 |  | 0 | 0 |  |  | 0 |  |  | 0 |  | 0 | 25% | 0 | 0% |  | 0% | 7% | 7% | 0
|  |  | N° |  |  |  | 0 |  | 0 | 0 |  |  | 0 |  |  | 0 |  | 0 | 25% | 0 | 0% |  | 0% | 7% | 7% | 0
|  |  | N° |  |  |  | 0 |  | 0 | 0 |  |  | 0 |  |  | 0 |  | 0 | 25% | 0 | 0% |  | 0% | 7% | 7% | 0
|  |  | N° |  |  |  | 0 |  | 0 | 0 |  |  | 0 |  |  | 0 |  | 0 | 25% | 0 | 0% |  | 0% | 7% | 7% | 0
|  |  | N° |  |  |  | 0 |  | 0 | 0 |  |  | 0 |  |  | 0 |  | 0 | 25% | 0 | 0% |  | 0% | 7% | 7% | 0
|  |  | N° |  |  |  | 0 |  | 0 | 0 |  |  | 0 |  |  | 0 |  | 0 | 25% | 0 | 0% |  | 0% | 7% | 7% | 0
|  |  | N° |  |  |  | 0 |  | 0 | 0 |  |  | 0 |  |  | 0 |  | 0 | 25% | 0 | 0% |  | 0% | 7% | 7% | 0
|  |  | N° |  |  |  | 0 |  | 0 | 0 |  |  | 0 |  |  | 0 |  | 0 | 25% | 0 | 0% |  | 0% | 7% | 7% | 0
7%
7%
7%
7%
7%
7%
7%
7%
7%
7%
7%
7%
7%
7%
7%
7%
7%
7%
7%
7%
7%
7%
7%
7%
7%
7%
7%
7%
7%
7%
7%
7%
7%
7%
7%
7%
7%
7%
7%
7%
7%
7%
7%
7%